## l200
Frame | Time | Berechneter Lastwert | Kühlwassertemperatur | Absoluter Luftdruck im Einlaßkanal | Motordrehzahl | Fahrzeuggeschwindigkeit | Einlaß-Lufttemperatur | Luftdurchfluß | Absolute Drosselklappenstellung | Zeit seit Motorstart | Fahrtstrecke seit Motorleuchte an ist | Kraftstoffdruck | Ansteuerung Abgasrückführung | Fehler Abgasrückführung | Anzahl Warmlaufzyklen seit letztem Fehlerlöschen | Gefahrene Kilometer seit letztem Fehlerlöschen | Barometrischer Umgebungsdruck | Katalysatortemperatur Bank 1, Sonde 1 | ECU Versorgungsspannung | Relative Drosselklappenposition | Fahrpedalposition D | Fahrpedalposition E | Drosselklappensollwert | Laufzeit des Motors seit Motorleuchte an ist | Zeit seit Fehlercodes gelöscht sind
|  | PID_04 | PID_05 | PID_0B | PID_0C | PID_0D | PID_0F | PID_10 | PID_11 | PID_1F | PID_21 | PID_23 | PID_2C | PID_2D | PID_30 | PID_31 | PID_33 | PID_3C | PID_42 | PID_45 | PID_49 | PID_4A | PID_4C | PID_4D | PID_4E
| hh:mm:ss.zzz | % | °C | kPa | U/min | km/h | °C | g/s | % | - | km | kPa | % | % | - | km | kPa | °C | V | % | % | % | % | min | min
0 | 18:59:51.647 | 15 | 38 | 100 | 651 | 0 | 7 | 15.21 | 99.6 | 0:07 | 0 | 38510 | 0 | 0 | 255 | 10106 | 101 | 20 | 14.121 | 100 | 0 | 0 | 100 | 0:00 | 183:33
1 | 18:59:53.149 | 14 | 38 | 100 | 652 | 0 | 7 | 14.34 | 99.6 | 0:07 | 0 | 38450 | 0 | 0 | 255 | 10106 | 101 | 20 | 14.121 | 99.6 | 0 | 0 | 100 | 0:00 | 183:33
2 | 18:59:54.621 | 14 | 38 | 100 | 653 | 0 | 7 | 17.06 | 100 | 0:07 | 0 | 38240 | 0 | 0 | 255 | 10106 | 101 | 20 | 14.121 | 100 | 0 | 0 | 100 | 0:00 | 183:33
3 | 18:59:55.923 | 16 | 38 | 100 | 636 | 0 | 7 | 16.58 | 100 | 0:07 | 0 | 38850 | 0 | 0 | 255 | 10106 | 101 | 20 | 14.121 | 100 | 0 | 0 | 100 | 0:00 | 183:33
4 | 18:59:57.275 | 15 | 38 | 100 | 654 | 0 | 7 | 17.27 | 100 | 0:07 | 0 | 40050 | 0 | 0 | 255 | 10106 | 101 | 20 | 14.121 | 100 | 0 | 0 | 100 | 0:00 | 183:33
5 | 18:59:58.807 | 16 | 38 | 100 | 647 | 0 | 7 | 14.45 | 100 | 0:07 | 0 | 40260 | 0 | 0 | 255 | 10106 | 101 | 20 | 14.121 | 99.6 | 0 | 0 | 100 | 0:00 | 183:33
6 | 19:00:00.259 | 15 | 39 | 100 | 651 | 0 | 7 | 16.74 | 99.6 | 0:07 | 0 | 39150 | 0 | 0 | 255 | 10106 | 101 | 20 | 14.109 | 99.6 | 0 | 0 | 100 | 0:00 | 183:33
7 | 19:00:02.412 | 16 | 39 | 100 | 636 | 0 | 7 | 12.85 | 99.6 | 0:07 | 0 | 38830 | 0 | 0 | 255 | 10106 | 101 | 20 | 14.109 | 99.6 | 0 | 0 | 100 | 0:00 | 183:33
8 | 19:00:03.754 | 15 | 39 | 100 | 679 | 0 | 7 | 13.76 | 99.6 | 0:07 | 0 | 39490 | 0 | 0 | 255 | 10106 | 101 | 20 | 14.109 | 100 | 0 | 0 | 100 | 0:00 | 183:33
9 | 19:00:05.096 | 14 | 39 | 100 | 649 | 0 | 7 | 12.67 | 99.6 | 0:07 | 0 | 39200 | 0 | 0 | 255 | 10106 | 101 | 20 | 14.109 | 100 | 0 | 0 | 100 | 0:00 | 183:33
10 | 19:00:06.448 | 15 | 39 | 100 | 652 | 0 | 7 | 14.88 | 100 | 0:07 | 0 | 38810 | 0 | 0 | 255 | 10106 | 101 | 20 | 14.109 | 100 | 0 | 0 | 100 | 0:00 | 183:33
11 | 19:00:07.820 | 15 | 39 | 100 | 652 | 0 | 7 | 13.01 | 99.6 | 0:07 | 0 | 39220 | 0 | 0 | 255 | 10106 | 101 | 20 | 14.109 | 100 | 0 | 0 | 100 | 0:00 | 183:33
12 | 19:00:09.362 | 15 | 39 | 100 | 653 | 0 | 7 | 14.6 | 100 | 0:07 | 0 | 38440 | 0 | 0 | 255 | 10106 | 101 | 20 | 14.109 | 100 | 0 | 0 | 100 | 0:00 | 183:33
13 | 19:00:10.784 | 14 | 39 | 100 | 657 | 0 | 7 | 12.69 | 100 | 0:07 | 0 | 38570 | 0 | 0 | 255 | 10106 | 101 | 20 | 14.109 | 100 | 0 | 0 | 100 | 0:00 | 183:33
14 | 19:00:12.136 | 15 | 39 | 100 | 654 | 0 | 7 | 17.22 | 100 | 0:07 | 0 | 39050 | 0 | 0 | 255 | 10106 | 101 | 20 | 14.109 | 100 | 0 | 0 | 100 | 0:00 | 183:33
15 | 19:00:13.498 | 14 | 39 | 100 | 653 | 0 | 7 | 13.04 | 100 | 0:07 | 0 | 38210 | 0 | 0 | 255 | 10106 | 101 | 20 | 14.109 | 100 | 0 | 0 | 100 | 0:00 | 183:33
16 | 19:00:14.820 | 15 | 39 | 100 | 653 | 0 | 7 | 15.76 | 100 | 0:08 | 0 | 38580 | 0 | 0 | 255 | 10106 | 101 | 20 | 14.146 | 100 | 0 | 0 | 100 | 0:00 | 183:33
17 | 19:00:16.853 | 14 | 39 | 100 | 648 | 0 | 7 | 14.07 | 100 | 0:08 | 0 | 38460 | 0 | 0 | 255 | 10106 | 101 | 20 | 14.146 | 100 | 0 | 0 | 100 | 0:00 | 183:33
18 | 19:00:18.195 | 14 | 39 | 100 | 647 | 0 | 7 | 17.03 | 100 | 0:08 | 0 | 38520 | 0 | 0 | 255 | 10106 | 101 | 20 | 14.146 | 100 | 0 | 0 | 100 | 0:00 | 183:33
19 | 19:00:19.547 | 14 | 39 | 100 | 650 | 0 | 7 | 17.35 | 100 | 0:08 | 0 | 38570 | 0 | 0 | 255 | 10106 | 101 | 20 | 14.146 | 99.6 | 0 | 0 | 100 | 0:00 | 183:33
20 | 19:00:21.019 | 14 | 39 | 100 | 648 | 0 | 7 | 16.9 | 99.6 | 0:08 | 0 | 38470 | 0 | 0 | 255 | 10106 | 101 | 20 | 14.146 | 100 | 0 | 0 | 100 | 0:00 | 183:33
21 | 19:00:22.491 | 14 | 39 | 100 | 646 | 0 | 7 | 13.75 | 100 | 0:08 | 0 | 38510 | 0 | 0 | 255 | 10106 | 101 | 20 | 14.146 | 100 | 0 | 0 | 100 | 0:00 | 183:33
22 | 19:00:23.893 | 14 | 39 | 100 | 652 | 0 | 7 | 15.22 | 100 | 0:08 | 0 | 38640 | 0 | 0 | 255 | 10106 | 101 | 20 | 14.146 | 100 | 0 | 0 | 100 | 0:00 | 183:33
23 | 19:00:25.205 | 14 | 39 | 100 | 650 | 0 | 7 | 13.66 | 99.6 | 0:08 | 0 | 38760 | 0 | 0 | 255 | 10106 | 101 | 20 | 14.146 | 100 | 0 | 0 | 100 | 0:00 | 183:33
24 | 19:00:26.567 | 15 | 39 | 100 | 659 | 0 | 7 | 16.86 | 100 | 0:08 | 0 | 38590 | 0 | 0 | 255 | 10106 | 101 | 20 | 14.146 | 100 | 0 | 0 | 100 | 0:00 | 183:33
25 | 19:00:27.959 | 14 | 39 | 100 | 655 | 0 | 7 | 12.87 | 99.6 | 0:08 | 0 | 38800 | 0 | 0 | 255 | 10106 | 101 | 20 | 14.146 | 100 | 0 | 0 | 100 | 0:00 | 183:33
26 | 19:00:29.331 | 14 | 39 | 100 | 654 | 0 | 7 | 16.73 | 100 | 0:08 | 0 | 38510 | 0 | 0 | 255 | 10106 | 101 | 20 | 14.154 | 100 | 0 | 0 | 100 | 0:00 | 183:33
27 | 19:00:31.244 | 14 | 39 | 100 | 651 | 0 | 7 | 13.58 | 100 | 0:08 | 0 | 38440 | 0 | 0 | 255 | 10106 | 101 | 20 | 14.154 | 99.6 | 0 | 0 | 100 | 0:00 | 183:33
28 | 19:00:32.586 | 14 | 39 | 100 | 651 | 0 | 7 | 13.57 | 100 | 0:08 | 0 | 38240 | 0 | 0 | 255 | 10106 | 101 | 20 | 14.154 | 100 | 0 | 0 | 100 | 0:00 | 183:33
29 | 19:00:33.958 | 14 | 39 | 100 | 653 | 0 | 7 | 16.56 | 100 | 0:08 | 0 | 37960 | 0 | 0 | 255 | 10106 | 101 | 20 | 14.154 | 100 | 0 | 0 | 100 | 0:00 | 183:33
30 | 19:00:35.290 | 14 | 39 | 100 | 651 | 0 | 7 | 14.2 | 100 | 0:08 | 0 | 38190 | 0 | 0 | 255 | 10106 | 101 | 20 | 14.154 | 100 | 0 | 0 | 100 | 0:00 | 183:33
31 | 19:00:36.672 | 14 | 39 | 100 | 650 | 0 | 7 | 15.23 | 100 | 0:08 | 0 | 38190 | 0 | 0 | 255 | 10106 | 101 | 20 | 14.154 | 100 | 0 | 0 | 100 | 0:00 | 183:33
32 | 19:00:38.164 | 14 | 39 | 100 | 647 | 0 | 7 | 16.34 | 100 | 0:08 | 0 | 38210 | 0 | 0 | 255 | 10106 | 101 | 20 | 14.154 | 100 | 0 | 0 | 100 | 0:00 | 183:33
33 | 19:00:39.536 | 14 | 39 | 100 | 640 | 0 | 7 | 15.35 | 100 | 0:08 | 0 | 38910 | 0 | 0 | 255 | 10106 | 101 | 20 | 14.154 | 100 | 0 | 0 | 100 | 0:00 | 183:33
34 | 19:00:40.898 | 13 | 39 | 100 | 654 | 0 | 7 | 15.09 | 100 | 0:08 | 0 | 38220 | 0 | 0 | 255 | 10106 | 101 | 20 | 14.154 | 100 | 0 | 0 | 100 | 0:00 | 183:33
35 | 19:00:42.280 | 14 | 39 | 100 | 654 | 3 | 7 | 15.93 | 100 | 0:08 | 0 | 38260 | 0 | 0 | 255 | 10106 | 101 | 20 | 14.154 | 100 | 0 | 0 | 100 | 0:00 | 183:33
36 | 19:00:43.652 | 14 | 39 | 100 | 659 | 4 | 7 | 13.2 | 100 | 0:08 | 0 | 37540 | 0 | 0 | 255 | 10106 | 101 | 20 | 14.147 | 100 | 0 | 0 | 100 | 0:00 | 183:34
37 | 19:00:45.554 | 14 | 39 | 100 | 652 | 5 | 7 | 15.55 | 100 | 0:08 | 0 | 38970 | 0 | 0 | 255 | 10106 | 101 | 20 | 14.147 | 100 | 0 | 0 | 100 | 0:00 | 183:34
38 | 19:00:46.926 | 14 | 39 | 100 | 655 | 0 | 7 | 12.93 | 100 | 0:08 | 0 | 38440 | 0 | 0 | 255 | 10106 | 101 | 20 | 14.147 | 100 | 0 | 0 | 100 | 0:00 | 183:34
39 | 19:00:48.268 | 14 | 39 | 100 | 647 | 0 | 7 | 15.62 | 100 | 0:08 | 0 | 38190 | 0 | 0 | 255 | 10106 | 101 | 20 | 14.147 | 99.6 | 0 | 0 | 100 | 0:00 | 183:34
40 | 19:00:49.600 | 14 | 39 | 100 | 647 | 0 | 7 | 15.49 | 100 | 0:08 | 0 | 38270 | 0 | 0 | 255 | 10106 | 101 | 20 | 14.147 | 100 | 0 | 0 | 100 | 0:00 | 183:34
41 | 19:00:50.962 | 14 | 39 | 100 | 649 | 0 | 7 | 15.15 | 100 | 0:08 | 0 | 38210 | 0 | 0 | 255 | 10106 | 101 | 20 | 14.147 | 100 | 0 | 0 | 100 | 0:00 | 183:34
42 | 19:00:52.434 | 14 | 39 | 100 | 647 | 0 | 7 | 14.9 | 100 | 0:08 | 0 | 38200 | 0 | 0 | 255 | 10106 | 101 | 20 | 14.147 | 100 | 0 | 0.8 | 100 | 0:00 | 183:34
43 | 19:00:53.796 | 18 | 39 | 100 | 772 | 0 | 7 | 19.09 | 100 | 0:08 | 0 | 41290 | 0 | 0 | 255 | 10106 | 101 | 20 | 14.147 | 100 | 9.8 | 9.4 | 100 | 0:00 | 183:34
44 | 19:00:55.168 | 20 | 39 | 100 | 923 | 4 | 7 | 22.83 | 99.6 | 0:08 | 0 | 55620 | 0 | 0 | 255 | 10106 | 101 | 20 | 14.147 | 100 | 20.8 | 21.2 | 100 | 0:00 | 183:34
45 | 19:00:56.530 | 25 | 39 | 100 | 1231 | 8 | 7 | 28.74 | 100 | 0:08 | 0 | 72740 | 0 | 0 | 255 | 10106 | 101 | 20 | 14.147 | 100 | 23.1 | 22.4 | 100 | 0:00 | 183:34
46 | 19:00:57.912 | 21 | 40 | 108 | 1189 | 13 | 7 | 30.36 | 99.6 | 0:08 | 0 | 67680 | 0 | 0 | 255 | 10106 | 101 | 20 | 14.237 | 99.6 | 25.9 | 25.1 | 100 | 0:00 | 183:34
47 | 19:00:59.825 | 27 | 40 | 111 | 1275 | 20 | 7 | 31.71 | 100 | 0:08 | 0 | 71520 | 0 | 0 | 255 | 10106 | 101 | 20 | 14.237 | 99.6 | 27.8 | 27.1 | 100 | 0:00 | 183:34
48 | 19:01:01.237 | 31 | 40 | 115 | 1345 | 24 | 7 | 36.53 | 99.6 | 0:08 | 0 | 74870 | 0 | 0 | 255 | 10106 | 101 | 20 | 14.237 | 99.6 | 29.4 | 28.6 | 100 | 0:00 | 183:34
49 | 19:01:02.619 | 33 | 40 | 118 | 1443 | 29 | 7 | 42.71 | 99.6 | 0:08 | 0 | 79860 | 0 | 0 | 255 | 10106 | 101 | 20 | 14.237 | 99.6 | 30.2 | 29 | 100 | 0:00 | 183:34
50 | 19:01:04.021 | 31 | 40 | 128 | 1567 | 33 | 7 | 48.64 | 99.6 | 0:08 | 0 | 86870 | 0 | 0 | 255 | 10106 | 101 | 20 | 14.237 | 99.6 | 30.2 | 29 | 100 | 0:00 | 183:34
51 | 19:01:05.403 | 28 | 40 | 128 | 1711 | 38 | 7 | 49.55 | 99.6 | 0:08 | 0 | 81860 | 0 | 0 | 255 | 10106 | 101 | 20 | 14.237 | 99.6 | 29.8 | 28.6 | 100 | 0:00 | 183:34
52 | 19:01:06.915 | 31 | 40 | 124 | 1487 | 43 | 7 | 43.14 | 99.6 | 0:08 | 0 | 82590 | 0 | 0 | 255 | 10106 | 101 | 20 | 14.237 | 99.6 | 27.1 | 26.3 | 100 | 0:00 | 183:34
53 | 19:01:08.317 | 25 | 40 | 121 | 1525 | 47 | 7 | 41.21 | 99.6 | 0:08 | 0 | 81780 | 0 | 0 | 255 | 10106 | 101 | 20 | 14.237 | 100 | 24.3 | 23.5 | 100 | 0:00 | 183:34
54 | 19:01:09.689 | 20 | 40 | 118 | 1266 | 51 | 7 | 34.24 | 99.6 | 0:08 | 0 | 71650 | 0 | 0 | 255 | 10106 | 101 | 20 | 14.237 | 99.6 | 20.4 | 19.6 | 100 | 0:00 | 183:34
55 | 19:01:11.061 | 16 | 40 | 111 | 1243 | 54 | 7 | 32.63 | 99.6 | 0:08 | 0 | 65160 | 0 | 0 | 255 | 10106 | 101 | 20 | 14.237 | 99.6 | 16.1 | 15.7 | 100 | 0:00 | 183:34
56 | 19:01:12.443 | 10 | 40 | 105 | 1158 | 55 | 7 | 23.94 | 100 | 0:09 | 0 | 43790 | 0 | 0 | 255 | 10107 | 102 | 20 | 14.266 | 100 | 5.9 | 4.7 | 100 | 0:00 | 183:34
57 | 19:01:14.336 | 5 | 40 | 101 | 908 | 55 | 7 | 22.05 | 100 | 0:09 | 0 | 39110 | 0 | 0 | 255 | 10107 | 102 | 20 | 14.266 | 99.6 | 0.4 | 0 | 100 | 0:00 | 183:34
58 | 19:01:15.698 | 6 | 40 | 100 | 729 | 52 | 7 | 14.35 | 99.6 | 0:09 | 0 | 30620 | 0 | 0 | 255 | 10107 | 102 | 20 | 14.266 | 100 | 0 | 0 | 100 | 0:00 | 183:34
59 | 19:01:17.060 | 7 | 40 | 100 | 649 | 48 | 7 | 12.9 | 100 | 0:09 | 0 | 32460 | 0 | 0 | 255 | 10107 | 102 | 20 | 14.266 | 100 | 0 | 0 | 100 | 0:00 | 183:34
60 | 19:01:18.432 | 8 | 40 | 100 | 633 | 43 | 7 | 17.19 | 100 | 0:09 | 0 | 32810 | 0 | 0 | 255 | 10107 | 102 | 20 | 14.266 | 100 | 0 | 0 | 100 | 0:00 | 183:34
61 | 19:01:19.794 | 7 | 40 | 100 | 752 | 39 | 7 | 19.4 | 99.6 | 0:09 | 0 | 44050 | 0 | 0 | 255 | 10107 | 102 | 20 | 14.266 | 99.6 | 14.5 | 13.7 | 100 | 0:00 | 183:34
62 | 19:01:21.266 | 11 | 40 | 99 | 1051 | 36 | 7 | 22.97 | 100 | 0:09 | 0 | 44620 | 0 | 0 | 255 | 10107 | 102 | 20 | 14.266 | 99.6 | 0 | 0 | 100 | 0:00 | 183:34
63 | 19:01:22.628 | 8 | 40 | 101 | 625 | 34 | 7 | 13.26 | 100 | 0:09 | 0 | 32160 | 0 | 0 | 255 | 10107 | 102 | 20 | 14.266 | 100 | 0 | 0 | 100 | 0:00 | 183:34
64 | 19:01:23.970 | 9 | 40 | 100 | 640 | 29 | 7 | 17.12 | 99.6 | 0:09 | 0 | 34570 | 0 | 0 | 255 | 10107 | 102 | 20 | 14.266 | 100 | 0 | 0 | 100 | 0:00 | 183:34
65 | 19:01:25.332 | 9 | 40 | 100 | 658 | 26 | 7 | 20.69 | 99.6 | 0:09 | 0 | 53510 | 0 | 0 | 255 | 10107 | 102 | 20 | 14.266 | 99.6 | 29.4 | 28.2 | 100 | 0:00 | 183:34
66 | 19:01:26.694 | 35 | 41 | 105 | 1418 | 26 | 7 | 39.61 | 99.6 | 0:09 | 0 | 78680 | 0 | 0 | 255 | 10107 | 102 | 20 | 14.244 | 99.6 | 37.6 | 36.5 | 100 | 0:00 | 183:34
67 | 19:01:28.626 | 45 | 41 | 138 | 1654 | 29 | 7 | 62.6 | 99.6 | 0:09 | 0 | 87580 | 0 | 0 | 255 | 10107 | 102 | 20 | 14.244 | 99.6 | 37.6 | 36.5 | 100 | 0:00 | 183:34
68 | 19:01:29.988 | 45 | 41 | 161 | 1732 | 33 | 7 | 71.07 | 99.6 | 0:09 | 0 | 93190 | 0 | 0 | 255 | 10107 | 102 | 20 | 14.244 | 99.6 | 37.3 | 36.1 | 100 | 0:00 | 183:34
69 | 19:01:31.350 | 42 | 41 | 161 | 1831 | 38 | 7 | 70.44 | 99.6 | 0:09 | 0 | 94360 | 0 | 0 | 255 | 10107 | 102 | 20 | 14.244 | 99.6 | 30.2 | 29 | 100 | 0:00 | 183:34
70 | 19:01:32.742 | 25 | 41 | 136 | 1593 | 40 | 7 | 45.08 | 99.6 | 0:09 | 0 | 78960 | 0 | 0 | 255 | 10107 | 102 | 20 | 14.244 | 99.6 | 31 | 29.8 | 100 | 0:00 | 183:34
71 | 19:01:34.104 | 33 | 41 | 131 | 1515 | 41 | 7 | 46.01 | 99.6 | 0:09 | 0 | 82960 | 0 | 0 | 255 | 10107 | 102 | 20 | 14.244 | 99.6 | 31.4 | 29.8 | 100 | 0:00 | 183:34
72 | 19:01:35.566 | 34 | 41 | 134 | 1566 | 43 | 7 | 48.68 | 99.6 | 0:09 | 0 | 87680 | 0 | 0 | 255 | 10107 | 102 | 20 | 14.244 | 99.6 | 32.5 | 31 | 100 | 0:00 | 183:34
73 | 19:01:36.948 | 35 | 41 | 137 | 1602 | 44 | 7 | 48.98 | 99.6 | 0:09 | 0 | 90140 | 0 | 0 | 255 | 10107 | 102 | 20 | 14.244 | 99.6 | 32.2 | 31 | 100 | 0:00 | 183:34
74 | 19:01:38.320 | 35 | 41 | 135 | 1622 | 46 | 7 | 53.25 | 99.6 | 0:09 | 0 | 90280 | 0 | 0 | 255 | 10107 | 102 | 20 | 14.244 | 99.6 | 30.2 | 29 | 100 | 0:00 | 183:34
75 | 19:01:39.682 | 30 | 41 | 126 | 1608 | 47 | 7 | 46.54 | 99.6 | 0:09 | 0 | 93960 | 0 | 0 | 255 | 10107 | 102 | 20 | 14.244 | 100 | 30.2 | 29 | 100 | 0:00 | 183:34
76 | 19:01:41.054 | 29 | 43 | 124 | 1623 | 49 | 8 | 45.6 | 99.6 | 0:09 | 0 | 93940 | 0 | 0 | 255 | 10107 | 102 | 20 | 14.306 | 99.6 | 28.2 | 27.1 | 100 | 0:00 | 183:35
77 | 19:01:42.987 | 24 | 43 | 123 | 1428 | 50 | 8 | 38.69 | 99.6 | 0:09 | 0 | 74600 | 0 | 0 | 255 | 10107 | 102 | 20 | 14.306 | 100 | 26.3 | 25.1 | 100 | 0:00 | 183:35
78 | 19:01:44.349 | 27 | 43 | 120 | 1339 | 50 | 8 | 36.18 | 99.6 | 0:09 | 0 | 73990 | 0 | 0 | 255 | 10107 | 102 | 20 | 14.306 | 100 | 24.3 | 23.1 | 100 | 0:00 | 183:35
79 | 19:01:45.711 | 23 | 43 | 116 | 1266 | 50 | 8 | 32.49 | 99.6 | 0:09 | 0 | 70090 | 0 | 0 | 255 | 10107 | 102 | 20 | 14.306 | 99.6 | 22.4 | 21.2 | 100 | 0:00 | 183:35
80 | 19:01:47.073 | 21 | 43 | 113 | 1246 | 50 | 8 | 30.65 | 99.6 | 0:09 | 0 | 71130 | 0 | 0 | 255 | 10107 | 102 | 20 | 14.306 | 100 | 22 | 21.2 | 100 | 0:00 | 183:35
81 | 19:01:48.435 | 21 | 43 | 112 | 1252 | 49 | 8 | 30.5 | 100 | 0:09 | 0 | 69890 | 0 | 0 | 255 | 10107 | 102 | 20 | 14.306 | 99.6 | 22.4 | 21.2 | 100 | 0:00 | 183:35
82 | 19:01:49.887 | 21 | 43 | 112 | 1253 | 49 | 8 | 32.88 | 99.6 | 0:09 | 0 | 70510 | 0 | 0 | 255 | 10107 | 102 | 20 | 14.306 | 100 | 22 | 21.2 | 100 | 0:00 | 183:35
83 | 19:01:51.259 | 21 | 43 | 112 | 1235 | 49 | 8 | 31.95 | 99.6 | 0:09 | 0 | 70040 | 0 | 0 | 255 | 10107 | 102 | 20 | 14.306 | 100 | 21.2 | 20.4 | 100 | 0:00 | 183:35
84 | 19:01:52.641 | 19 | 43 | 111 | 1212 | 49 | 8 | 29.2 | 99.6 | 0:09 | 0 | 67470 | 0 | 0 | 255 | 10107 | 102 | 20 | 14.306 | 100 | 20.8 | 19.6 | 100 | 0:00 | 183:35
85 | 19:01:53.993 | 18 | 43 | 110 | 1211 | 49 | 8 | 28.2 | 100 | 0:09 | 0 | 64140 | 0 | 0 | 255 | 10107 | 102 | 20 | 14.306 | 99.6 | 18.8 | 17.6 | 100 | 0:00 | 183:35
86 | 19:01:55.345 | 14 | 45 | 108 | 1100 | 48 | 8 | 25.43 | 99.6 | 0:09 | 0 | 59910 | 0 | 0 | 255 | 10107 | 102 | 20 | 14.311 | 100 | 0 | 0 | 100 | 0:00 | 183:35
87 | 19:01:57.247 | 5 | 45 | 102 | 648 | 47 | 8 | 16.88 | 100 | 0:09 | 0 | 32000 | 0 | 0 | 255 | 10107 | 102 | 20 | 14.311 | 100 | 0 | 0 | 100 | 0:00 | 183:35
88 | 19:01:58.599 | 7 | 45 | 100 | 650 | 45 | 8 | 16.84 | 100 | 0:09 | 0 | 32220 | 0 | 0 | 255 | 10107 | 102 | 20 | 14.311 | 100 | 0 | 0 | 100 | 0:00 | 183:35
89 | 19:01:59.941 | 6 | 45 | 100 | 659 | 41 | 8 | 14.22 | 99.6 | 0:09 | 0 | 31930 | 0 | 0 | 255 | 10107 | 102 | 20 | 14.311 | 100 | 0 | 0 | 100 | 0:00 | 183:35
90 | 19:02:01.303 | 6 | 45 | 100 | 644 | 36 | 8 | 16.7 | 100 | 0:09 | 0 | 32800 | 0 | 0 | 255 | 10107 | 102 | 20 | 14.311 | 100 | 0 | 0 | 100 | 0:00 | 183:35
91 | 19:02:02.655 | 7 | 45 | 100 | 629 | 28 | 8 | 15.5 | 100 | 0:09 | 0 | 34110 | 0 | 0 | 255 | 10107 | 102 | 20 | 14.311 | 100 | 0 | 0 | 100 | 0:00 | 183:35
92 | 19:02:04.177 | 10 | 45 | 100 | 637 | 22 | 8 | 16.31 | 100 | 0:09 | 0 | 35720 | 0 | 0 | 255 | 10107 | 102 | 20 | 14.311 | 100 | 0 | 0 | 100 | 0:00 | 183:35
93 | 19:02:05.539 | 12 | 45 | 100 | 646 | 18 | 8 | 16.87 | 99.6 | 0:09 | 0 | 36320 | 0 | 0 | 255 | 10107 | 102 | 20 | 14.311 | 100 | 0 | 0 | 100 | 0:00 | 183:35
94 | 19:02:06.911 | 11 | 45 | 100 | 656 | 17 | 8 | 15.33 | 100 | 0:09 | 0 | 51050 | 0 | 0 | 255 | 10107 | 102 | 20 | 14.311 | 100 | 23.1 | 22.7 | 100 | 0:00 | 183:35
95 | 19:02:08.263 | 29 | 45 | 100 | 1247 | 17 | 8 | 29.21 | 100 | 0:09 | 0 | 72940 | 0 | 0 | 255 | 10107 | 102 | 20 | 14.311 | 100 | 28.2 | 28.2 | 100 | 0:00 | 183:35
96 | 19:02:09.595 | 34 | 46 | 112 | 1399 | 20 | 7 | 38.53 | 99.6 | 0:09 | 0 | 79390 | 0 | 0 | 255 | 10107 | 102 | 20 | 14.288 | 99.6 | 34.5 | 33.3 | 100 | 0:00 | 183:35
97 | 19:02:11.498 | 40 | 46 | 138 | 1563 | 26 | 7 | 55.19 | 99.6 | 0:09 | 0 | 83420 | 0 | 0 | 255 | 10107 | 102 | 20 | 14.288 | 99.6 | 36.9 | 35.7 | 100 | 0:00 | 183:35
98 | 19:02:12.860 | 44 | 46 | 154 | 1679 | 30 | 7 | 67.8 | 100 | 0:09 | 0 | 88330 | 0 | 0 | 255 | 10107 | 102 | 20 | 14.288 | 99.6 | 37.6 | 36.5 | 100 | 0:00 | 183:35
99 | 19:02:14.232 | 44 | 46 | 161 | 1796 | 35 | 7 | 67.97 | 99.6 | 0:09 | 0 | 92150 | 0 | 0 | 255 | 10107 | 102 | 20 | 14.288 | 99.6 | 37.3 | 36.1 | 100 | 0:00 | 183:35
100 | 19:02:15.604 | 41 | 46 | 156 | 1884 | 39 | 7 | 69.91 | 99.6 | 0:09 | 0 | 97950 | 0 | 0 | 255 | 10107 | 102 | 20 | 14.288 | 99.6 | 36.5 | 35.3 | 100 | 0:00 | 183:35
101 | 19:02:16.996 | 40 | 46 | 151 | 1722 | 43 | 7 | 59.76 | 99.6 | 0:09 | 0 | 100370 | 0 | 0 | 255 | 10107 | 102 | 20 | 14.288 | 99.6 | 34.5 | 33.3 | 100 | 0:00 | 183:35
102 | 19:02:18.478 | 38 | 46 | 142 | 1698 | 46 | 7 | 58.58 | 99.6 | 0:09 | 0 | 95530 | 0 | 0 | 255 | 10107 | 102 | 20 | 14.288 | 99.6 | 33.3 | 31.8 | 100 | 0:00 | 183:35
103 | 19:02:19.860 | 35 | 46 | 134 | 1692 | 48 | 7 | 50.06 | 99.6 | 0:09 | 0 | 96400 | 0 | 0 | 255 | 10107 | 102 | 20 | 14.288 | 99.6 | 33.3 | 32.2 | 100 | 0:00 | 183:35
104 | 19:02:21.212 | 35 | 46 | 132 | 1702 | 50 | 7 | 51.54 | 99.6 | 0:09 | 0 | 96830 | 0 | 0 | 255 | 10107 | 102 | 20 | 14.288 | 99.6 | 30.6 | 29 | 100 | 0:00 | 183:35
105 | 19:02:22.564 | 28 | 46 | 128 | 1673 | 51 | 7 | 46.51 | 99.6 | 0:09 | 0 | 90780 | 0 | 0 | 255 | 10107 | 102 | 20 | 14.288 | 99.6 | 27.1 | 25.9 | 100 | 0:00 | 183:35
106 | 19:02:23.956 | 28 | 48 | 123 | 1381 | 51 | 8 | 37.33 | 99.6 | 0:10 | 0 | 75570 | 0 | 0 | 255 | 10107 | 102 | 20 | 14.347 | 99.6 | 22.7 | 22 | 100 | 0:00 | 183:35
107 | 19:02:25.849 | 22 | 48 | 118 | 1297 | 51 | 8 | 34.19 | 99.6 | 0:10 | 0 | 71820 | 0 | 0 | 255 | 10107 | 102 | 20 | 14.347 | 99.6 | 23.1 | 22 | 100 | 0:00 | 183:35
108 | 19:02:27.221 | 22 | 48 | 115 | 1285 | 50 | 8 | 33.85 | 99.6 | 0:10 | 0 | 71570 | 0 | 0 | 255 | 10107 | 102 | 20 | 14.347 | 99.6 | 22 | 21.2 | 100 | 0:00 | 183:35
109 | 19:02:28.593 | 20 | 48 | 114 | 1251 | 50 | 8 | 30.02 | 100 | 0:10 | 0 | 69460 | 0 | 0 | 255 | 10107 | 102 | 20 | 14.347 | 99.6 | 20.4 | 19.6 | 100 | 0:00 | 183:35
110 | 19:02:29.954 | 18 | 48 | 112 | 1202 | 49 | 8 | 30.61 | 99.6 | 0:10 | 0 | 66870 | 0 | 0 | 255 | 10107 | 102 | 20 | 14.347 | 99.6 | 18.8 | 18 | 100 | 0:00 | 183:35
111 | 19:02:31.326 | 16 | 48 | 109 | 1159 | 48 | 8 | 27.45 | 100 | 0:10 | 0 | 63910 | 0 | 0 | 255 | 10107 | 102 | 20 | 14.347 | 99.6 | 0 | 0 | 100 | 0:00 | 183:35
112 | 19:02:32.809 | 0 | 48 | 104 | 725 | 47 | 8 | 14.93 | 100 | 0:10 | 0 | 31990 | 0 | 0 | 255 | 10107 | 102 | 20 | 14.347 | 100 | 0 | 0 | 100 | 0:00 | 183:35
113 | 19:02:34.161 | 7 | 48 | 101 | 665 | 45 | 8 | 13.83 | 100 | 0:10 | 0 | 31640 | 0 | 0 | 255 | 10107 | 102 | 20 | 14.347 | 100 | 0 | 0 | 100 | 0:00 | 183:35
114 | 19:02:35.502 | 5 | 48 | 100 | 681 | 42 | 8 | 14.26 | 99.6 | 0:10 | 0 | 51690 | 0 | 0 | 255 | 10107 | 102 | 20 | 14.347 | 100 | 23.9 | 24.3 | 100 | 0:00 | 183:35
115 | 19:02:36.965 | 25 | 48 | 102 | 1406 | 41 | 8 | 35.76 | 99.6 | 0:10 | 0 | 76640 | 0 | 0 | 255 | 10107 | 102 | 20 | 14.347 | 99.6 | 26.7 | 25.5 | 100 | 0:00 | 183:35
116 | 19:02:38.316 | 26 | 50 | 117 | 1425 | 41 | 8 | 37.11 | 100 | 0:10 | 0 | 78030 | 0 | 0 | 255 | 10107 | 102 | 20 | 14.345 | 99.6 | 27.8 | 27.1 | 100 | 0:00 | 183:36
117 | 19:02:40.269 | 29 | 50 | 124 | 1470 | 42 | 8 | 41.47 | 99.6 | 0:10 | 0 | 79100 | 0 | 0 | 255 | 10107 | 102 | 20 | 14.345 | 99.6 | 28.2 | 27.1 | 100 | 0:00 | 183:36
118 | 19:02:41.741 | 29 | 50 | 127 | 1486 | 43 | 8 | 44.98 | 99.6 | 0:10 | 0 | 80990 | 0 | 0 | 255 | 10107 | 102 | 20 | 14.345 | 99.6 | 28.2 | 27.1 | 100 | 0:00 | 183:36
119 | 19:02:43.113 | 28 | 50 | 128 | 1500 | 44 | 8 | 45.45 | 99.6 | 0:10 | 0 | 81360 | 0 | 0 | 255 | 10107 | 102 | 20 | 14.345 | 99.6 | 24.7 | 22.4 | 100 | 0:00 | 183:36
120 | 19:02:44.505 | 19 | 50 | 124 | 1410 | 44 | 8 | 39.34 | 99.6 | 0:10 | 0 | 75910 | 0 | 0 | 255 | 10107 | 102 | 20 | 14.345 | 99.6 | 22.7 | 21.6 | 100 | 0:00 | 183:36
121 | 19:02:45.887 | 18 | 50 | 118 | 1353 | 44 | 8 | 32.64 | 99.6 | 0:10 | 0 | 56480 | 0 | 0 | 255 | 10107 | 102 | 20 | 14.345 | 100 | 0 | 0 | 100 | 0:00 | 183:36
122 | 19:02:47.890 | 0 | 50 | 104 | 703 | 41 | 8 | 15.57 | 99.6 | 0:10 | 0 | 29910 | 0 | 0 | 255 | 10107 | 102 | 20 | 14.345 | 100 | 0 | 0 | 100 | 0:00 | 183:36
123 | 19:02:49.513 | 2 | 50 | 101 | 685 | 39 | 8 | 13.25 | 99.6 | 0:10 | 0 | 30020 | 0 | 0 | 255 | 10107 | 102 | 20 | 14.345 | 99.6 | 0 | 0 | 100 | 0:00 | 183:36
124 | 19:02:51.045 | 5 | 50 | 101 | 640 | 35 | 8 | 16.26 | 100 | 0:10 | 0 | 31610 | 0 | 0 | 255 | 10107 | 102 | 20 | 14.345 | 100 | 0 | 0 | 100 | 0:00 | 183:36
125 | 19:02:52.527 | 7 | 50 | 100 | 643 | 29 | 8 | 13.6 | 100 | 0:10 | 0 | 32710 | 0 | 0 | 255 | 10107 | 102 | 20 | 14.345 | 99.6 | 0 | 0 | 100 | 0:00 | 183:36
126 | 19:02:53.919 | 9 | 51 | 100 | 638 | 23 | 7 | 16.11 | 100 | 0:10 | 0 | 35090 | 0 | 0 | 255 | 10108 | 102 | 20 | 14.194 | 100 | 0 | 0 | 100 | 0:00 | 183:36
127 | 19:02:55.812 | 12 | 51 | 100 | 641 | 15 | 7 | 16.75 | 100 | 0:10 | 0 | 36930 | 0 | 0 | 255 | 10108 | 102 | 20 | 14.194 | 100 | 0 | 0 | 100 | 0:00 | 183:36
128 | 19:02:57.164 | 13 | 51 | 100 | 678 | 11 | 7 | 17.43 | 100 | 0:10 | 0 | 35850 | 0 | 0 | 255 | 10108 | 102 | 20 | 14.194 | 100 | 0 | 0 | 100 | 0:00 | 183:36
129 | 19:02:58.536 | 13 | 51 | 100 | 654 | 9 | 7 | 13.4 | 100 | 0:10 | 0 | 37580 | 0 | 0 | 255 | 10108 | 102 | 20 | 14.194 | 100 | 0 | 0 | 100 | 0:00 | 183:36
130 | 19:02:59.898 | 13 | 51 | 100 | 652 | 8 | 7 | 17.31 | 99.6 | 0:10 | 0 | 50550 | 0 | 0 | 255 | 10108 | 102 | 20 | 14.194 | 100 | 9.4 | 8.6 | 100 | 0:00 | 183:36
131 | 19:03:01.280 | 13 | 51 | 100 | 908 | 8 | 7 | 21.59 | 100 | 0:10 | 0 | 53160 | 0 | 0 | 255 | 10108 | 102 | 20 | 14.194 | 99.6 | 10.6 | 11 | 100 | 0:00 | 183:36
132 | 19:03:02.732 | 18 | 51 | 101 | 952 | 8 | 7 | 23.61 | 99.6 | 0:10 | 0 | 54390 | 0 | 0 | 255 | 10108 | 102 | 20 | 14.194 | 100 | 18 | 19.2 | 100 | 0:00 | 183:36
133 | 19:03:04.084 | 27 | 51 | 101 | 1233 | 8 | 7 | 28.99 | 100 | 0:10 | 0 | 72560 | 0 | 0 | 255 | 10108 | 102 | 20 | 14.194 | 99.6 | 25.1 | 23.9 | 100 | 0:00 | 183:36
134 | 19:03:05.456 | 24 | 51 | 110 | 1488 | 12 | 7 | 42.16 | 99.6 | 0:10 | 0 | 84180 | 0 | 0 | 255 | 10108 | 102 | 20 | 14.194 | 99.6 | 30.2 | 29 | 100 | 0:00 | 183:36
135 | 19:03:06.797 | 27 | 51 | 129 | 1899 | 16 | 7 | 68.74 | 99.6 | 0:10 | 0 | 105390 | 0 | 0 | 255 | 10108 | 102 | 20 | 14.194 | 99.6 | 35.7 | 34.5 | 100 | 0:00 | 183:36
136 | 19:03:08.169 | 42 | 51 | 146 | 1688 | 22 | 7 | 64.5 | 99.6 | 0:10 | 0 | 93000 | 0 | 0 | 255 | 10108 | 102 | 20 | 14.286 | 100 | 35.7 | 34.5 | 100 | 0:00 | 183:36
137 | 19:03:10.082 | 41 | 51 | 149 | 1677 | 29 | 7 | 62.59 | 100 | 0:10 | 0 | 89430 | 0 | 0 | 255 | 10108 | 102 | 20 | 14.286 | 99.6 | 35.7 | 34.5 | 100 | 0:00 | 183:36
138 | 19:03:11.464 | 40 | 51 | 148 | 1759 | 34 | 7 | 64.93 | 99.6 | 0:10 | 0 | 91650 | 0 | 0 | 255 | 10108 | 102 | 20 | 14.286 | 99.6 | 35.7 | 34.5 | 100 | 0:00 | 183:36
139 | 19:03:12.826 | 39 | 51 | 148 | 1819 | 38 | 7 | 63.86 | 99.6 | 0:10 | 0 | 93710 | 0 | 0 | 255 | 10108 | 102 | 20 | 14.286 | 99.6 | 34.9 | 33.7 | 100 | 0:00 | 183:36
140 | 19:03:14.278 | 36 | 51 | 142 | 1749 | 41 | 7 | 57.26 | 99.6 | 0:10 | 0 | 94120 | 0 | 0 | 255 | 10108 | 102 | 20 | 14.286 | 99.6 | 34.9 | 33.3 | 100 | 0:00 | 183:36
141 | 19:03:15.670 | 38 | 51 | 138 | 1702 | 44 | 7 | 52.55 | 99.6 | 0:10 | 0 | 97640 | 0 | 0 | 255 | 10108 | 102 | 20 | 14.286 | 99.6 | 32.2 | 31 | 100 | 0:00 | 183:36
142 | 19:03:17.142 | 33 | 51 | 131 | 1638 | 46 | 7 | 49.89 | 100 | 0:10 | 0 | 92420 | 0 | 0 | 255 | 10108 | 102 | 20 | 14.286 | 100 | 30.6 | 29 | 100 | 0:00 | 183:36
143 | 19:03:18.484 | 30 | 51 | 123 | 1615 | 48 | 7 | 45.18 | 99.6 | 0:10 | 0 | 92450 | 0 | 0 | 255 | 10108 | 102 | 20 | 14.286 | 99.6 | 29 | 27.8 | 100 | 0:00 | 183:36
144 | 19:03:19.846 | 26 | 51 | 117 | 1594 | 49 | 7 | 42.78 | 99.6 | 0:10 | 0 | 86610 | 0 | 0 | 255 | 10108 | 102 | 20 | 14.286 | 99.6 | 27.5 | 26.3 | 100 | 0:00 | 183:36
145 | 19:03:21.208 | 29 | 51 | 123 | 1380 | 49 | 7 | 40.15 | 99.6 | 0:10 | 0 | 77710 | 0 | 0 | 255 | 10108 | 102 | 20 | 14.286 | 99.6 | 29.4 | 28.6 | 100 | 0:00 | 183:36
146 | 19:03:22.600 | 33 | 53 | 126 | 1447 | 50 | 9 | 40.89 | 99.6 | 0:11 | 0 | 79460 | 0 | 0 | 255 | 10108 | 102 | 20 | 14.367 | 99.6 | 31 | 29.8 | 100 | 0:00 | 183:36
147 | 19:03:24.543 | 33 | 53 | 135 | 1494 | 51 | 9 | 48.25 | 99.6 | 0:11 | 0 | 80350 | 0 | 0 | 255 | 10108 | 102 | 20 | 14.367 | 99.6 | 29.8 | 28.6 | 100 | 0:00 | 183:36
148 | 19:03:25.915 | 31 | 53 | 134 | 1475 | 52 | 9 | 45.75 | 99.6 | 0:11 | 0 | 79460 | 0 | 0 | 255 | 10108 | 102 | 20 | 14.367 | 99.6 | 29.4 | 28.2 | 100 | 0:00 | 183:36
149 | 19:03:27.257 | 31 | 53 | 131 | 1470 | 53 | 9 | 43.99 | 99.6 | 0:11 | 0 | 78960 | 0 | 0 | 255 | 10108 | 102 | 20 | 14.367 | 99.6 | 29.4 | 27.8 | 100 | 0:00 | 183:36
150 | 19:03:28.639 | 31 | 53 | 130 | 1483 | 54 | 9 | 43.2 | 99.6 | 0:11 | 0 | 80640 | 0 | 0 | 255 | 10108 | 102 | 20 | 14.367 | 100 | 30.2 | 29 | 100 | 0:00 | 183:36
151 | 19:03:29.971 | 32 | 53 | 129 | 1518 | 54 | 9 | 45.73 | 99.6 | 0:11 | 0 | 86390 | 0 | 0 | 255 | 10108 | 102 | 20 | 14.367 | 99.6 | 32.2 | 30.6 | 100 | 0:00 | 183:36
152 | 19:03:31.443 | 31 | 53 | 136 | 1500 | 55 | 9 | 44.13 | 99.6 | 0:11 | 0 | 77940 | 0 | 0 | 255 | 10108 | 102 | 20 | 14.367 | 99.6 | 27.5 | 26.3 | 100 | 0:00 | 183:36
153 | 19:03:32.805 | 27 | 53 | 128 | 1429 | 55 | 9 | 41.64 | 99.6 | 0:11 | 0 | 76940 | 0 | 0 | 255 | 10108 | 102 | 20 | 14.367 | 99.6 | 25.5 | 24.3 | 100 | 0:00 | 183:36
154 | 19:03:34.187 | 24 | 53 | 125 | 1374 | 55 | 9 | 36.58 | 100 | 0:11 | 0 | 75250 | 0 | 0 | 255 | 10108 | 102 | 20 | 14.367 | 99.6 | 23.9 | 23.1 | 100 | 0:00 | 183:36
155 | 19:03:35.559 | 22 | 53 | 120 | 1372 | 55 | 9 | 35.27 | 99.6 | 0:11 | 0 | 74410 | 0 | 0 | 255 | 10108 | 102 | 20 | 14.367 | 99.6 | 18.4 | 17.3 | 100 | 0:00 | 183:36
156 | 19:03:36.931 | 13 | 56 | 114 | 1199 | 54 | 9 | 29.51 | 100 | 0:11 | 0 | 52920 | 0 | 0 | 255 | 10108 | 102 | 20 | 14.364 | 100 | 12.5 | 11.8 | 100 | 0:00 | 183:37
157 | 19:03:38.824 | 7 | 56 | 103 | 1104 | 53 | 9 | 23.82 | 100 | 0:11 | 0 | 58470 | 0 | 0 | 255 | 10108 | 102 | 20 | 14.364 | 99.6 | 15.3 | 20 | 100 | 0:00 | 183:37
158 | 19:03:40.185 | 18 | 56 | 102 | 1118 | 51 | 9 | 22.9 | 99.6 | 0:11 | 0 | 45430 | 0 | 0 | 255 | 10108 | 102 | 20 | 14.364 | 99.6 | 0 | 0 | 100 | 0:00 | 183:37
159 | 19:03:41.527 | 4 | 56 | 102 | 690 | 49 | 9 | 15.89 | 99.6 | 0:11 | 0 | 30600 | 0 | 0 | 255 | 10108 | 102 | 20 | 14.364 | 100 | 0 | 0 | 100 | 0:00 | 183:37
160 | 19:03:42.909 | 6 | 56 | 101 | 650 | 43 | 9 | 15.62 | 99.6 | 0:11 | 0 | 90230 | 0 | 0 | 255 | 10108 | 102 | 20 | 14.364 | 99.6 | 34.9 | 33.7 | 100 | 0:00 | 183:37
161 | 19:03:56.008 | 40 | 56 | 146 | 800 | 25 | 9 | 58.49 | 99.6 | 0:11 | 0 | 85010 | 0 | 0 | 255 | 10108 | 102 | 20 | 14.364 | 99.6 | 36.9 | 35.7 | 100 | 0:00 | 183:37
162 | 19:03:57.310 | 44 | 56 | 151 | 1708 | 29 | 9 | 64.27 | 99.6 | 0:11 | 0 | 87790 | 0 | 0 | 255 | 10108 | 102 | 20 | 14.364 | 99.6 | 38 | 36.9 | 100 | 0:00 | 183:37
163 | 19:03:58.652 | 45 | 56 | 162 | 1804 | 33 | 9 | 73.45 | 99.6 | 0:11 | 0 | 93150 | 0 | 0 | 255 | 10108 | 102 | 20 | 14.364 | 99.6 | 38.4 | 37.3 | 100 | 0:00 | 183:37
164 | 19:03:59.994 | 44 | 56 | 159 | 1866 | 37 | 9 | 67.61 | 99.6 | 0:11 | 0 | 94400 | 0 | 0 | 255 | 10108 | 102 | 20 | 14.364 | 99.6 | 38.8 | 37.6 | 100 | 0:00 | 183:37
165 | 19:04:01.396 | 43 | 56 | 157 | 1945 | 41 | 9 | 70.1 | 100 | 0:11 | 0 | 101400 | 0 | 0 | 255 | 10108 | 102 | 20 | 14.364 | 100 | 39.2 | 38 | 100 | 0:00 | 183:37
166 | 19:04:02.808 | 42 | 57 | 155 | 1865 | 44 | 9 | 62.63 | 100 | 0:11 | 0 | 105320 | 0 | 0 | 255 | 10108 | 102 | 20 | 14.377 | 99.6 | 39.6 | 38.4 | 100 | 0:00 | 183:37
167 | 19:04:04.691 | 47 | 57 | 159 | 1843 | 47 | 9 | 65.87 | 99.6 | 0:11 | 0 | 107740 | 0 | 0 | 255 | 10108 | 102 | 20 | 14.377 | 99.6 | 39.6 | 38.4 | 100 | 0:00 | 183:37
168 | 19:04:06.073 | 46 | 57 | 159 | 1860 | 50 | 9 | 68.78 | 100 | 0:11 | 0 | 109220 | 0 | 0 | 255 | 10108 | 102 | 20 | 14.377 | 100 | 39.6 | 38.4 | 100 | 0:00 | 183:37
169 | 19:04:07.445 | 46 | 57 | 158 | 1872 | 52 | 9 | 69.42 | 99.6 | 0:11 | 0 | 111650 | 0 | 0 | 255 | 10108 | 102 | 20 | 14.377 | 99.6 | 39.6 | 38 | 100 | 0:00 | 183:37
170 | 19:04:08.807 | 45 | 57 | 157 | 1879 | 55 | 9 | 70 | 99.6 | 0:11 | 0 | 111320 | 0 | 0 | 255 | 10108 | 102 | 20 | 14.377 | 100 | 30.2 | 29 | 100 | 0:00 | 183:37
171 | 19:04:10.149 | 24 | 57 | 135 | 1649 | 56 | 9 | 43.55 | 99.6 | 0:11 | 0 | 78250 | 0 | 0 | 255 | 10108 | 102 | 20 | 14.377 | 99.6 | 24.7 | 23.1 | 100 | 0:00 | 183:37
172 | 19:04:11.621 | 22 | 57 | 127 | 1313 | 57 | 9 | 27.49 | 99.6 | 0:11 | 0 | 46960 | 0 | 0 | 255 | 10108 | 102 | 20 | 14.377 | 100 | 0 | 0 | 100 | 0:00 | 183:37
173 | 19:04:14.274 | Error | 57 | 6 | 1435 | 43 | 9 | 38.44 | 99.6 | 0:11 | 0 | 78760 | 0 | 0 | 255 | 10108 | 102 | 20 | 14.377 | 99.6 | 25.9 | 24.7 | 100 | 0:00 | 183:37
174 | 19:04:27.343 | 24 | 57 | 124 | 1451 | 44 | 9 | 42.49 | 99.6 | 0:11 | 0 | 78440 | 0 | 0 | 255 | 10108 | 102 | 20 | 14.377 | 0 | 25.9 | 24.7 | Error | 0:00 | 183:37
175 | 19:04:28.255 | 100 | 57 | 0 | 1460 | 45 | 9 | 40.93 | 99.6 | 0:11 | 0 | 78950 | 0 | 0 | 255 | 10108 | 102 | 20 | 14.377 | 99.6 | 25.9 | 25.1 | 100 | 0:00 | 183:37
176 | 19:04:29.186 | 23 | 61 | 0 | 1475 | 0 | 5 | 0 | 99.6 | 0:12 | 0 | 79230 | 0 | 0 | 255 | 10109 | 102 | 20 | 14.365 | 99.6 | 26.3 | 25.1 | 100 | 0:00 | 183:37
177 | 19:04:30.768 | 23 | 61 | 126 | 1494 | 46 | 5 | 43.08 | 99.6 | 0:12 | 0 | 80810 | 0 | 0 | 255 | 10109 | 102 | 20 | 14.365 | 99.6 | 27.8 | 27.1 | 100 | 0:00 | 183:37
178 | 19:04:32.150 | 26 | 61 | 129 | 1545 | 47 | 5 | 46.69 | 99.6 | 0:12 | 0 | 88240 | 0 | 0 | 255 | 10109 | 102 | 20 | 14.365 | 99.6 | 29.8 | 29 | 100 | 0:00 | 183:37
179 | 19:04:33.512 | 29 | 61 | 140 | 1603 | 48 | 5 | 51.71 | 99.6 | 0:12 | 0 | 94220 | 0 | 0 | 255 | 10109 | 102 | 20 | 14.365 | 99.6 | 30.2 | 29 | 100 | 0:00 | 183:37
180 | 19:04:34.904 | 29 | 61 | 146 | 1642 | 50 | 5 | 55.22 | 100 | 0:12 | 0 | 97690 | 0 | 0 | 255 | 10109 | 102 | 20 | 14.365 | 99.6 | 30.6 | 29 | 100 | 0:00 | 183:37
181 | 19:04:36.276 | 29 | 61 | 150 | 1660 | 51 | 5 | 61.26 | 99.6 | 0:12 | 0 | 97310 | 0 | 0 | 255 | 10109 | 102 | 20 | 14.365 | 100 | 33.3 | 31.8 | 100 | 0:00 | 183:37
182 | 19:04:37.728 | 34 | 61 | 148 | 1749 | 52 | 5 | 58.6 | 99.6 | 0:12 | 0 | 104750 | 0 | 0 | 255 | 10109 | 102 | 20 | 14.365 | 100 | 36.1 | 34.5 | 100 | 0:00 | 183:37
183 | 19:04:39.090 | 40 | 61 | 155 | 1845 | 54 | 5 | 66.08 | 100 | 0:12 | 0 | 110330 | 0 | 0 | 255 | 10109 | 102 | 20 | 14.365 | 99.6 | 36.9 | 35.7 | 100 | 0:00 | 183:37
184 | 19:04:40.452 | 40 | 61 | 154 | 1878 | 57 | 5 | 69.84 | 99.6 | 0:12 | 0 | 115120 | 0 | 0 | 255 | 10109 | 102 | 20 | 14.365 | 99.6 | 37.3 | 36.1 | 100 | 0:00 | 183:37
185 | 19:04:41.824 | 41 | 61 | 152 | 1915 | 59 | 5 | 68.98 | 100 | 0:12 | 0 | 120430 | 0 | 0 | 255 | 10109 | 102 | 20 | 14.365 | 99.6 | 37.6 | 36.5 | 100 | 0:00 | 183:37
186 | 19:04:43.206 | 40 | 62 | 152 | 1965 | 61 | 10 | 71.61 | 99.6 | 0:12 | 0 | 126540 | 0 | 0 | 255 | 10109 | 102 | 20 | 14.376 | 99.6 | 39.6 | 38 | 100 | 0:00 | 183:38
187 | 19:04:45.129 | 42 | 62 | 156 | 2041 | 63 | 10 | 76.82 | 99.6 | 0:12 | 0 | 129580 | 0 | 0 | 255 | 10109 | 102 | 20 | 14.376 | 99.6 | 40 | 38.4 | 100 | 0:00 | 183:38
188 | 19:04:46.501 | 41 | 62 | 159 | 1853 | 65 | 10 | 73.36 | 100 | 0:12 | 0 | 107280 | 0 | 0 | 255 | 10109 | 102 | 20 | 14.376 | 100 | 40.8 | 39.2 | 100 | 0:00 | 183:38
189 | 19:04:47.863 | 48 | 62 | 164 | 1867 | 67 | 10 | 69.29 | 99.6 | 0:12 | 0 | 112040 | 0 | 0 | 255 | 10109 | 102 | 20 | 14.376 | 100 | 42 | 40.4 | 100 | 0:00 | 183:38
190 | 19:04:49.225 | 49 | 62 | 168 | 1894 | 69 | 10 | 73.51 | 99.6 | 0:12 | 0 | 106670 | 0 | 0 | 255 | 10109 | 102 | 20 | 14.376 | 99.6 | 42.7 | 41.2 | 100 | 0:00 | 183:38
191 | 19:04:50.577 | 51 | 62 | 171 | 1916 | 71 | 10 | 79.33 | 99.6 | 0:12 | 0 | 115320 | 0 | 0 | 255 | 10109 | 102 | 20 | 14.376 | 99.6 | 43.5 | 42.4 | 100 | 0:00 | 183:38
192 | 19:04:52.049 | 52 | 62 | 177 | 1938 | 73 | 10 | 78.99 | 100 | 0:12 | 0 | 120650 | 0 | 0 | 255 | 10109 | 102 | 20 | 14.376 | 99.6 | 43.9 | 42.4 | 100 | 0:00 | 183:38
193 | 19:04:53.421 | 51 | 62 | 179 | 1958 | 74 | 10 | 83.5 | 99.6 | 0:12 | 0 | 119670 | 0 | 0 | 255 | 10109 | 102 | 20 | 14.376 | 99.6 | 43.9 | 42.4 | 100 | 0:00 | 183:38
194 | 19:04:54.803 | 52 | 62 | 181 | 1977 | 76 | 10 | 79.83 | 99.6 | 0:12 | 0 | 121260 | 0 | 0 | 255 | 10109 | 102 | 20 | 14.376 | 100 | 43.9 | 42.4 | 100 | 0:00 | 183:38
195 | 19:04:56.175 | 51 | 62 | 181 | 1980 | 78 | 10 | 82.05 | 99.6 | 0:12 | 0 | 124240 | 0 | 0 | 255 | 10109 | 102 | 20 | 14.376 | 99.6 | 43.9 | 42.4 | 100 | 0:00 | 183:38
196 | 19:04:57.517 | 51 | 65 | 182 | 1997 | 79 | 12 | 86.1 | 99.6 | 0:12 | 0 | 123970 | 0 | 0 | 255 | 10109 | 102 | 20 | 14.387 | 99.6 | 43.1 | 42 | 100 | 0:00 | 183:38
197 | 19:04:59.449 | 50 | 65 | 178 | 1995 | 81 | 12 | 79.21 | 99.6 | 0:12 | 0 | 125690 | 0 | 0 | 255 | 10109 | 102 | 20 | 14.387 | 99.6 | 43.1 | 42 | 100 | 0:00 | 183:38
198 | 19:05:00.912 | 50 | 65 | 177 | 2006 | 82 | 12 | 86.31 | 99.6 | 0:12 | 0 | 127780 | 0 | 0 | 255 | 10109 | 102 | 20 | 14.387 | 99.6 | 41.6 | 40 | 100 | 0:00 | 183:38
199 | 19:05:02.243 | 47 | 65 | 167 | 1992 | 83 | 12 | 78.21 | 99.6 | 0:12 | 0 | 124940 | 0 | 0 | 255 | 10109 | 102 | 20 | 14.387 | 99.6 | 40.8 | 39.2 | 100 | 0:00 | 183:38
200 | 19:05:03.615 | 45 | 65 | 161 | 1989 | 84 | 12 | 73.9 | 99.6 | 0:12 | 0 | 122350 | 0 | 0 | 255 | 10109 | 102 | 20 | 14.387 | 99.6 | 40.8 | 38.8 | 100 | 0:00 | 183:38
201 | 19:05:04.977 | 45 | 65 | 160 | 1997 | 85 | 12 | 72.68 | 99.6 | 0:12 | 0 | 123800 | 0 | 0 | 255 | 10109 | 102 | 20 | 14.387 | 99.6 | 39.6 | 38.4 | 100 | 0:00 | 183:38
202 | 19:05:06.460 | 43 | 65 | 157 | 1994 | 85 | 12 | 70.83 | 99.6 | 0:12 | 0 | 127660 | 0 | 0 | 255 | 10109 | 102 | 20 | 14.387 | 99.6 | 39.6 | 38.4 | 100 | 0:00 | 183:38
203 | 19:05:07.821 | 43 | 65 | 154 | 2001 | 86 | 12 | 72.64 | 99.6 | 0:12 | 0 | 123320 | 0 | 0 | 255 | 10109 | 102 | 20 | 14.387 | 99.6 | 39.6 | 38.4 | 100 | 0:00 | 183:38
204 | 19:05:09.183 | 43 | 65 | 154 | 2011 | 86 | 12 | 74.69 | 99.6 | 0:12 | 0 | 123440 | 0 | 0 | 255 | 10109 | 102 | 20 | 14.387 | 99.6 | 39.6 | 38 | 100 | 0:00 | 183:38
205 | 19:05:10.505 | 42 | 65 | 155 | 2014 | 86 | 12 | 70.17 | 99.6 | 0:12 | 0 | 125650 | 0 | 0 | 255 | 10109 | 102 | 20 | 14.387 | 100 | 39.2 | 38 | 100 | 0:00 | 183:38
206 | 19:05:11.877 | 42 | 69 | 156 | 2019 | 87 | 13 | 73.96 | 99.6 | 0:13 | 0 | 126020 | 0 | 0 | 255 | 10109 | 102 | 20 | 14.41 | 100 | 38.8 | 37.3 | 100 | 0:00 | 183:38
207 | 19:05:13.950 | 40 | 69 | 154 | 2032 | 88 | 13 | 70.31 | 99.6 | 0:13 | 0 | 125280 | 0 | 0 | 255 | 10109 | 102 | 20 | 14.41 | 100 | 31.4 | 29.8 | 100 | 0:00 | 183:38
208 | 19:05:15.432 | 19 | 69 | 141 | 1927 | 76 | 13 | 0 | 99.6 | 0:13 | 0 | 0 | 0 | 0 | 255 | 10109 | 102 | 20 | 14.41 | 0 | 0 | 21.6 | 100 | 0:00 | 183:38
209 | 19:05:28.521 | 14 | 69 | 118 | 1653 | 75 | 13 | 44.4 | 99.6 | 0:13 | 0 | 73800 | 0 | 0 | 255 | 10109 | 102 | 20 | 14.41 | 100 | 23.5 | 22.4 | 100 | 0:00 | 183:38
210 | 19:05:29.903 | 15 | 69 | 117 | 1634 | 74 | 13 | 46.47 | 99.6 | 0:13 | 0 | 76720 | 0 | 0 | 255 | 10109 | 102 | 20 | 14.41 | 99.6 | 23.9 | 22.7 | 100 | 0:00 | 183:38
211 | 19:05:31.245 | 16 | 69 | 118 | 1620 | 72 | 13 | 47.22 | 99.6 | 0:13 | 0 | 81400 | 0 | 0 | 255 | 10109 | 102 | 20 | 14.41 | 99.6 | 27.1 | 25.9 | 100 | 0:00 | 183:38
212 | 19:05:32.707 | 21 | 69 | 127 | 1616 | 71 | 13 | 47 | 100 | 0:13 | 0 | 84940 | 0 | 0 | 255 | 10109 | 102 | 20 | 14.41 | 99.6 | 30.2 | 29 | 100 | 0:00 | 183:38
213 | 19:05:34.039 | 28 | 69 | 138 | 1686 | 71 | 13 | 53.99 | 99.6 | 0:13 | 0 | 94550 | 0 | 0 | 255 | 10109 | 102 | 20 | 14.41 | 99.6 | 30.6 | 29 | 100 | 0:00 | 183:38
214 | 19:05:35.401 | 29 | 69 | 148 | 1698 | 72 | 13 | 60.7 | 99.6 | 0:13 | 0 | 95400 | 0 | 0 | 255 | 10109 | 102 | 20 | 14.41 | 99.6 | 30.6 | 29 | 100 | 0:00 | 183:38
215 | 19:05:36.763 | 28 | 69 | 150 | 1699 | 72 | 13 | 56.46 | 99.6 | 0:13 | 0 | 95710 | 0 | 0 | 255 | 10109 | 102 | 20 | 14.41 | 99.6 | 30.2 | 28.6 | 100 | 0:00 | 183:38
216 | 19:05:38.145 | 26 | 72 | 149 | 1696 | 72 | 10 | 61.55 | 99.6 | 0:13 | 0 | 94180 | 0 | 0 | 255 | 10110 | 102 | 20 | 14.402 | 100 | 27.8 | 26.7 | 100 | 0:00 | 183:39
217 | 19:05:40.058 | 22 | 72 | 139 | 1646 | 72 | 10 | 51.51 | 99.6 | 0:13 | 0 | 86660 | 0 | 0 | 255 | 10110 | 102 | 20 | 14.402 | 99.6 | 27.8 | 26.7 | 100 | 0:00 | 183:39
218 | 19:05:41.420 | 22 | 72 | 136 | 1629 | 72 | 10 | 52.53 | 100 | 0:13 | 0 | 83440 | 0 | 0 | 255 | 10110 | 102 | 20 | 14.402 | 100 | 18.8 | 17.6 | 100 | 0:00 | 183:39
219 | 19:05:42.782 | 9 | 72 | 119 | 1522 | 71 | 10 | 39.64 | 99.6 | 0:13 | 0 | 48020 | 0 | 0 | 255 | 10110 | 102 | 20 | 14.402 | 99.6 | 17.6 | 16.1 | 100 | 0:00 | 183:39
220 | 19:05:44.144 | 7 | 72 | 109 | 1458 | 70 | 10 | 36.5 | 99.6 | 0:13 | 0 | 44090 | 0 | 0 | 255 | 10110 | 102 | 20 | 14.402 | 99.6 | 16.9 | 16.1 | 100 | 0:00 | 183:39
221 | 19:05:45.486 | 6 | 72 | 107 | 1316 | 68 | 10 | 26.15 | 100 | 0:13 | 0 | 31210 | 0 | 0 | 255 | 10110 | 102 | 20 | 14.402 | 100 | 5.9 | 7.5 | 100 | 0:00 | 183:39
222 | 19:05:46.918 | 7 | 72 | 102 | 1136 | 66 | 10 | 30.17 | 100 | 0:13 | 0 | 67590 | 0 | 0 | 255 | 10110 | 102 | 20 | 14.402 | 99.6 | 25.5 | 24.7 | 100 | 0:00 | 183:39
223 | 19:05:48.260 | 21 | 72 | 114 | 1497 | 65 | 10 | 41.76 | 100 | 0:13 | 0 | 66400 | 0 | 0 | 255 | 10110 | 102 | 20 | 14.402 | 99.6 | 26.7 | 25.5 | 100 | 0:00 | 183:39
224 | 19:05:49.622 | 24 | 72 | 128 | 1520 | 65 | 10 | 43.05 | 100 | 0:13 | 0 | 69150 | 0 | 0 | 255 | 10110 | 102 | 20 | 14.402 | 99.6 | 27.1 | 25.9 | 100 | 0:00 | 183:39
225 | 19:05:50.974 | 24 | 72 | 133 | 1527 | 65 | 10 | 44.39 | 99.6 | 0:13 | 0 | 69570 | 0 | 0 | 255 | 10110 | 102 | 20 | 14.402 | 99.6 | 27.1 | 25.9 | 100 | 0:00 | 183:39
226 | 19:05:52.315 | 24 | 72 | 134 | 1532 | 65 | 10 | 49.44 | 99.6 | 0:13 | 0 | 70140 | 0 | 0 | 255 | 10110 | 102 | 20 | 14.416 | 99.6 | 27.8 | 27.1 | 100 | 0:00 | 183:39
227 | 19:05:54.238 | 28 | 72 | 137 | 1576 | 65 | 10 | 55.19 | 99.6 | 0:13 | 0 | 85150 | 0 | 0 | 255 | 10110 | 102 | 20 | 14.416 | 100 | 31.4 | 30.2 | 100 | 0:00 | 183:39
228 | 19:05:55.610 | 33 | 72 | 140 | 1622 | 66 | 10 | 54.38 | 99.6 | 0:13 | 0 | 89360 | 0 | 0 | 255 | 10110 | 102 | 20 | 14.416 | 99.6 | 32.2 | 31 | 100 | 0:00 | 183:39
229 | 19:05:56.962 | 33 | 72 | 140 | 1660 | 66 | 10 | 56.11 | 99.6 | 0:13 | 0 | 93490 | 0 | 0 | 255 | 10110 | 102 | 20 | 14.416 | 99.6 | 32.5 | 31 | 100 | 0:00 | 183:39
230 | 19:05:58.334 | 33 | 72 | 139 | 1678 | 67 | 10 | 57.73 | 99.6 | 0:13 | 0 | 93280 | 0 | 0 | 255 | 10110 | 102 | 20 | 14.416 | 99.6 | 32.2 | 31 | 100 | 0:00 | 183:39
231 | 19:05:59.706 | 33 | 72 | 137 | 1688 | 68 | 10 | 56.26 | 100 | 0:13 | 0 | 93310 | 0 | 0 | 255 | 10110 | 102 | 20 | 14.416 | 100 | 32.2 | 31 | 100 | 0:00 | 183:39
232 | 19:06:01.148 | 33 | 72 | 134 | 1693 | 69 | 10 | 50.31 | 99.6 | 0:13 | 0 | 97940 | 0 | 0 | 255 | 10110 | 102 | 20 | 14.416 | 100 | 32.2 | 31 | 100 | 0:00 | 183:39
233 | 19:06:02.490 | 33 | 72 | 132 | 1695 | 70 | 10 | 54.42 | 99.6 | 0:13 | 0 | 98830 | 0 | 0 | 255 | 10110 | 102 | 20 | 14.416 | 99.6 | 32.2 | 31 | 100 | 0:00 | 183:39
234 | 19:06:03.872 | 33 | 72 | 131 | 1707 | 70 | 10 | 54.62 | 99.6 | 0:13 | 0 | 98120 | 0 | 0 | 255 | 10110 | 102 | 20 | 14.416 | 99.6 | 32.5 | 31 | 100 | 0:00 | 183:39
235 | 19:06:05.214 | 33 | 72 | 130 | 1717 | 71 | 10 | 54.02 | 99.6 | 0:13 | 0 | 100270 | 0 | 0 | 255 | 10110 | 102 | 20 | 14.416 | 100 | 32.5 | 31 | 100 | 0:00 | 183:39
236 | 19:06:06.576 | 33 | 73 | 130 | 1730 | 72 | 10 | 50.79 | 99.6 | 0:13 | 0 | 100340 | 0 | 0 | 255 | 10111 | 102 | 20 | 14.423 | 99.6 | 32.5 | 31 | 100 | 0:00 | 183:39
237 | 19:06:08.509 | 32 | 73 | 129 | 1744 | 73 | 10 | 53.81 | 99.6 | 0:13 | 0 | 99910 | 0 | 0 | 255 | 10111 | 102 | 20 | 14.423 | 99.6 | 32.5 | 31 | 100 | 0:00 | 183:39
238 | 19:06:09.871 | 32 | 73 | 129 | 1749 | 73 | 10 | 53.02 | 99.6 | 0:13 | 0 | 100050 | 0 | 0 | 255 | 10111 | 102 | 20 | 14.423 | 100 | 32.5 | 31 | 100 | 0:00 | 183:39
239 | 19:06:11.233 | 32 | 73 | 129 | 1752 | 73 | 10 | 50.4 | 99.6 | 0:13 | 0 | 100940 | 0 | 0 | 255 | 10111 | 102 | 20 | 14.423 | 100 | 32.5 | 31 | 100 | 0:00 | 183:39
240 | 19:06:12.645 | 32 | 73 | 129 | 1757 | 74 | 10 | 53.65 | 99.6 | 0:13 | 0 | 104840 | 0 | 0 | 255 | 10111 | 102 | 20 | 14.423 | 99.6 | 33.3 | 32.2 | 100 | 0:00 | 183:39
241 | 19:06:14.007 | 34 | 73 | 130 | 1784 | 74 | 10 | 53.13 | 99.6 | 0:13 | 0 | 103430 | 0 | 0 | 255 | 10111 | 102 | 20 | 14.423 | 100 | 34.1 | 32.9 | 100 | 0:00 | 183:39
242 | 19:06:15.459 | 35 | 73 | 134 | 1797 | 75 | 10 | 57.91 | 99.6 | 0:13 | 0 | 104070 | 0 | 0 | 255 | 10111 | 102 | 20 | 14.423 | 99.6 | 34.1 | 32.9 | 100 | 0:00 | 183:39
243 | 19:06:16.821 | 36 | 73 | 134 | 1813 | 76 | 10 | 54.8 | 100 | 0:13 | 0 | 104690 | 0 | 0 | 255 | 10111 | 102 | 20 | 14.423 | 99.6 | 34.9 | 33.7 | 100 | 0:00 | 183:39
244 | 19:06:18.173 | 37 | 73 | 137 | 1833 | 76 | 10 | 56.4 | 99.6 | 0:13 | 0 | 107080 | 0 | 0 | 255 | 10111 | 102 | 20 | 14.423 | 99.6 | 36.5 | 35.3 | 100 | 0:00 | 183:39
245 | 19:06:19.525 | 40 | 73 | 143 | 1867 | 77 | 10 | 60.97 | 99.6 | 0:13 | 0 | 108330 | 0 | 0 | 255 | 10111 | 102 | 20 | 14.423 | 99.6 | 36.9 | 35.3 | 100 | 0:00 | 183:39
246 | 19:06:20.897 | 40 | 75 | 145 | 1884 | 78 | 10 | 64.03 | 99.6 | 0:14 | 0 | 108480 | 0 | 0 | 255 | 10111 | 102 | 20 | 14.428 | 99.6 | 36.9 | 35.3 | 100 | 0:00 | 183:39
247 | 19:06:22.829 | 39 | 75 | 145 | 1887 | 79 | 10 | 65.57 | 99.6 | 0:14 | 0 | 109950 | 0 | 0 | 255 | 10111 | 102 | 20 | 14.428 | 99.6 | 31.4 | 29.8 | 100 | 0:00 | 183:39
248 | 19:06:24.191 | 28 | 75 | 129 | 1809 | 79 | 10 | 50.67 | 99.6 | 0:14 | 0 | 107030 | 0 | 0 | 255 | 10111 | 102 | 20 | 14.428 | 100 | 31.4 | 30.2 | 100 | 0:00 | 183:39
249 | 19:06:25.553 | 28 | 75 | 124 | 1809 | 79 | 10 | 53.04 | 99.6 | 0:14 | 0 | 106670 | 0 | 0 | 255 | 10111 | 102 | 20 | 14.428 | 99.6 | 31.4 | 30.2 | 100 | 0:00 | 183:39
250 | 19:06:26.915 | 28 | 75 | 124 | 1806 | 79 | 10 | 51.58 | 99.6 | 0:14 | 0 | 107110 | 0 | 0 | 255 | 10111 | 102 | 20 | 14.428 | 100 | 31.4 | 30.2 | 100 | 0:00 | 183:39
251 | 19:06:28.257 | 28 | 75 | 125 | 1809 | 79 | 10 | 51.15 | 99.6 | 0:14 | 0 | 105430 | 0 | 0 | 255 | 10111 | 102 | 20 | 14.428 | 100 | 31.4 | 30.2 | 100 | 0:00 | 183:39
252 | 19:06:29.709 | 28 | 75 | 124 | 1805 | 79 | 10 | 53.16 | 100 | 0:14 | 0 | 102550 | 0 | 0 | 255 | 10111 | 102 | 20 | 14.428 | 100 | 31.4 | 30.2 | 100 | 0:00 | 183:39
253 | 19:06:31.071 | 28 | 75 | 124 | 1802 | 79 | 10 | 53.41 | 99.6 | 0:14 | 0 | 103950 | 0 | 0 | 255 | 10111 | 102 | 20 | 14.428 | 99.6 | 31.8 | 30.6 | 100 | 0:00 | 183:39
254 | 19:06:32.433 | 29 | 75 | 125 | 1806 | 79 | 10 | 54.22 | 99.6 | 0:14 | 0 | 107290 | 0 | 0 | 255 | 10111 | 102 | 20 | 14.428 | 100 | 34.9 | 33.3 | 100 | 0:00 | 183:39
255 | 19:06:33.795 | 36 | 75 | 135 | 1853 | 79 | 10 | 60.5 | 99.6 | 0:14 | 0 | 110660 | 0 | 0 | 255 | 10111 | 102 | 20 | 14.428 | 100 | 35.3 | 34.1 | 100 | 0:00 | 183:39
256 | 19:06:35.177 | 36 | 77 | 138 | 1863 | 79 | 10 | 58.89 | 99.6 | 0:14 | 0 | 108760 | 0 | 0 | 255 | 10111 | 102 | 20 | 14.428 | 99.6 | 36.9 | 35.3 | 100 | 0:00 | 183:40
257 | 19:06:37.080 | 39 | 77 | 144 | 1890 | 80 | 10 | 64.8 | 99.6 | 0:14 | 0 | 110560 | 0 | 0 | 255 | 10111 | 102 | 20 | 14.428 | 100 | 37.3 | 36.1 | 100 | 0:00 | 183:40
258 | 19:06:38.442 | 40 | 77 | 146 | 1907 | 81 | 10 | 63.7 | 99.6 | 0:14 | 0 | 110710 | 0 | 0 | 255 | 10111 | 102 | 20 | 14.428 | 99.6 | 38 | 36.5 | 100 | 0:00 | 183:40
259 | 19:06:39.804 | 41 | 77 | 149 | 1916 | 81 | 10 | 69.12 | 99.6 | 0:14 | 0 | 111230 | 0 | 0 | 255 | 10111 | 102 | 20 | 14.428 | 99.6 | 38 | 36.5 | 100 | 0:00 | 183:40
260 | 19:06:41.196 | 41 | 77 | 150 | 1925 | 82 | 10 | 69.32 | 100 | 0:14 | 0 | 115110 | 0 | 0 | 255 | 10111 | 102 | 20 | 14.428 | 99.6 | 38 | 36.5 | 100 | 0:00 | 183:40
261 | 19:06:42.538 | 40 | 77 | 150 | 1937 | 83 | 10 | 70.15 | 99.6 | 0:14 | 0 | 112670 | 0 | 0 | 255 | 10111 | 102 | 20 | 14.428 | 100 | 37.6 | 36.5 | 100 | 0:00 | 183:40
262 | 19:06:44.020 | 40 | 77 | 150 | 1947 | 83 | 10 | 68 | 99.6 | 0:14 | 0 | 117490 | 0 | 0 | 255 | 10111 | 102 | 20 | 14.428 | 99.6 | 37.6 | 36.5 | 100 | 0:00 | 183:40
263 | 19:06:45.362 | 40 | 77 | 150 | 1950 | 84 | 10 | 66.58 | 99.6 | 0:14 | 0 | 115880 | 0 | 0 | 255 | 10111 | 102 | 20 | 14.428 | 99.6 | 37.6 | 36.5 | 100 | 0:00 | 183:40
264 | 19:06:46.694 | 40 | 77 | 149 | 1957 | 84 | 10 | 69.82 | 99.6 | 0:14 | 0 | 116890 | 0 | 0 | 255 | 10111 | 102 | 20 | 14.428 | 99.6 | 37.6 | 36.5 | 100 | 0:00 | 183:40
265 | 19:06:48.046 | 40 | 77 | 149 | 1964 | 84 | 10 | 54.75 | 100 | 0:14 | 0 | 81630 | 0 | 0 | 255 | 10111 | 102 | 20 | 14.428 | 99.6 | 23.9 | 22.7 | 100 | 0:00 | 183:40
266 | 19:07:01.114 | 14 | 81 | 124 | 1728 | 84 | 10 | 46.34 | 100 | 0:14 | 0 | 0 | 0 | 0 | 255 | 10112 | 102 | 20 | 14.456 | 99.6 | 23.9 | 22.7 | 100 | 0:00 | 183:40
267 | 19:07:02.667 | 14 | 81 | 120 | 1695 | 82 | 10 | 47.25 | 100 | 0:14 | 0 | 76880 | 0 | 0 | 255 | 10112 | 102 | 20 | 14.456 | 99.6 | 25.5 | 25.1 | 100 | 0:00 | 183:40
268 | 19:07:04.019 | 18 | 81 | 121 | 1677 | 81 | 10 | 50.41 | 100 | 0:14 | 0 | 89880 | 0 | 0 | 255 | 10112 | 102 | 20 | 14.456 | 99.6 | 29.8 | 28.6 | 100 | 0:00 | 183:40
269 | 19:07:05.421 | 27 | 81 | 138 | 1665 | 80 | 10 | 53.34 | 99.6 | 0:14 | 0 | 86930 | 0 | 0 | 255 | 10112 | 102 | 20 | 14.456 | 100 | 30.6 | 29 | 100 | 0:00 | 183:40
270 | 19:07:06.783 | 29 | 81 | 146 | 1662 | 80 | 10 | 55.26 | 100 | 0:14 | 0 | 90610 | 0 | 0 | 255 | 10112 | 102 | 20 | 14.456 | 99.6 | 26.7 | 25.1 | 100 | 0:00 | 183:40
271 | 19:07:08.144 | 20 | 81 | 143 | 1654 | 80 | 10 | 50.77 | 99.6 | 0:14 | 0 | 78950 | 0 | 0 | 255 | 10112 | 102 | 20 | 14.456 | 100 | 25.5 | 24.3 | 100 | 0:00 | 183:40
272 | 19:07:09.597 | 18 | 81 | 132 | 1633 | 79 | 10 | 48.24 | 99.6 | 0:14 | 0 | 78660 | 0 | 0 | 255 | 10112 | 102 | 20 | 14.456 | 99.6 | 25.1 | 23.5 | 100 | 0:00 | 183:40
273 | 19:07:10.989 | 17 | 81 | 129 | 1610 | 78 | 10 | 47.35 | 100 | 0:14 | 0 | 73550 | 0 | 0 | 255 | 10112 | 102 | 20 | 14.456 | 100 | 24.7 | 23.5 | 100 | 0:00 | 183:40
274 | 19:07:12.371 | 17 | 81 | 127 | 1590 | 77 | 10 | 44.74 | 100 | 0:14 | 0 | 72090 | 0 | 0 | 255 | 10112 | 102 | 20 | 14.456 | 99.6 | 24.3 | 23.1 | 100 | 0:00 | 183:40
275 | 19:07:13.763 | 17 | 81 | 126 | 1570 | 76 | 10 | 44.97 | 100 | 0:14 | 0 | 68050 | 0 | 0 | 255 | 10112 | 102 | 20 | 14.456 | 100 | 23.1 | 21.2 | 100 | 0:00 | 183:40
276 | 19:07:15.105 | 13 | 82 | 122 | 1552 | 75 | 10 | 42.74 | 100 | 0:15 | 0 | 41130 | 0 | 0 | 255 | 10112 | 102 | 20 | 14.438 | 100 | 16.5 | 15.7 | 100 | 0:00 | 183:40
277 | 19:07:17.037 | 7 | 82 | 109 | 1510 | 73 | 10 | 35.28 | 100 | 0:15 | 0 | 44370 | 0 | 0 | 255 | 10112 | 102 | 20 | 14.438 | 99.6 | 19.6 | 18.4 | 100 | 0:00 | 183:40
278 | 19:07:18.399 | 11 | 82 | 111 | 1474 | 71 | 10 | 37.51 | 100 | 0:15 | 0 | 53630 | 0 | 0 | 255 | 10112 | 102 | 20 | 14.438 | 99.6 | 18 | 16.1 | 100 | 0:00 | 183:40
279 | 19:07:19.761 | 7 | 82 | 113 | 1450 | 70 | 10 | 37.03 | 100 | 0:15 | 0 | 32650 | 0 | 0 | 255 | 10112 | 102 | 20 | 14.438 | 100 | 14.5 | 13.7 | 100 | 0:00 | 183:40
280 | 19:07:21.133 | 6 | 82 | 107 | 1366 | 68 | 10 | 32.6 | 99.6 | 0:15 | 0 | 33450 | 0 | 0 | 255 | 10112 | 102 | 20 | 14.438 | 99.6 | 5.9 | 3.9 | 100 | 0:00 | 183:40
281 | 19:07:22.495 | 0 | 82 | 105 | 1000 | 66 | 10 | 21.63 | 100 | 0:15 | 0 | 29990 | 0 | 0 | 255 | 10112 | 102 | 20 | 14.438 | 100 | 0 | 0 | 100 | 0:00 | 183:40
282 | 19:07:23.937 | 0 | 82 | 102 | 685 | 62 | 10 | 17.01 | 100 | 0:15 | 0 | 29700 | 0 | 0 | 255 | 10112 | 102 | 20 | 14.438 | 100 | 0 | 0 | 100 | 0:00 | 183:40
283 | 19:07:25.299 | 3 | 82 | 101 | 662 | 56 | 10 | 16.34 | 100 | 0:15 | 0 | 29800 | 0 | 0 | 255 | 10112 | 102 | 20 | 14.438 | 100 | 0 | 0 | 100 | 0:00 | 183:40
284 | 19:07:26.681 | 4 | 82 | 101 | 647 | 54 | 10 | 13.36 | 100 | 0:15 | 0 | 30080 | 0 | 0 | 255 | 10112 | 102 | 20 | 14.438 | 99.6 | 0 | 3.5 | 100 | 0:00 | 183:40
285 | 19:07:28.033 | 5 | 82 | 101 | 783 | 52 | 10 | 20.07 | 100 | 0:15 | 0 | 32520 | 0 | 0 | 255 | 10112 | 102 | 20 | 14.438 | 100 | 18.8 | 22.7 | 100 | 0:00 | 183:40
286 | 19:07:29.385 | 20 | 81 | 102 | 1295 | 51 | 9 | 34.01 | 99.6 | 0:15 | 0 | 70020 | 0 | 0 | 255 | 10112 | 102 | 20 | 14.423 | 100 | 32.5 | 34.5 | 100 | 0:00 | 183:40
287 | 19:07:31.308 | 37 | 81 | 135 | 1515 | 52 | 9 | 51.52 | 99.6 | 0:15 | 0 | 78050 | 0 | 0 | 255 | 10112 | 102 | 20 | 14.423 | 99.6 | 33.3 | 35.3 | 100 | 0:00 | 183:40
288 | 19:07:32.680 | 38 | 81 | 148 | 1568 | 53 | 9 | 51.37 | 99.6 | 0:15 | 0 | 84340 | 0 | 0 | 255 | 10112 | 102 | 20 | 14.423 | 99.6 | 33.3 | 35.3 | 100 | 0:00 | 183:40
289 | 19:07:34.032 | 38 | 81 | 145 | 1570 | 55 | 9 | 50.55 | 99.6 | 0:15 | 0 | 81840 | 0 | 0 | 255 | 10112 | 102 | 20 | 14.423 | 99.6 | 33.3 | 35.3 | 100 | 0:00 | 183:40
290 | 19:07:35.394 | 38 | 81 | 143 | 1571 | 56 | 9 | 50.04 | 99.6 | 0:15 | 0 | 82430 | 0 | 0 | 255 | 10112 | 102 | 20 | 14.423 | 99.6 | 33.3 | 34.5 | 100 | 0:00 | 183:40
291 | 19:07:36.756 | 37 | 81 | 140 | 1567 | 57 | 9 | 51.78 | 99.6 | 0:15 | 0 | 70460 | 0 | 0 | 255 | 10112 | 102 | 20 | 14.423 | 99.6 | 25.1 | 27.1 | 100 | 0:00 | 183:40
292 | 19:07:38.208 | 24 | 81 | 129 | 1388 | 57 | 9 | 38.61 | 99.6 | 0:15 | 0 | 57300 | 0 | 0 | 255 | 10112 | 102 | 20 | 14.423 | 99.6 | 25.1 | 27.5 | 100 | 0:00 | 183:40
293 | 19:07:39.590 | 24 | 81 | 127 | 1385 | 57 | 9 | 40.27 | 100 | 0:15 | 0 | 56840 | 0 | 0 | 255 | 10112 | 102 | 20 | 14.423 | 99.6 | 25.1 | 27.5 | 100 | 0:00 | 183:40
294 | 19:07:40.962 | 24 | 81 | 127 | 1385 | 57 | 9 | 38.64 | 99.6 | 0:15 | 0 | 57580 | 0 | 0 | 255 | 10112 | 102 | 20 | 14.423 | 99.6 | 25.1 | 26.7 | 100 | 0:00 | 183:40
295 | 19:07:42.324 | 22 | 81 | 126 | 1360 | 57 | 9 | 36.63 | 99.6 | 0:15 | 0 | 55940 | 0 | 0 | 255 | 10112 | 102 | 20 | 14.423 | 99.6 | 23.9 | 26.3 | 100 | 0:00 | 183:40
296 | 19:07:43.676 | 22 | 81 | 125 | 1363 | 57 | 9 | 38.51 | 99.6 | 0:15 | 0 | 55630 | 0 | 0 | 255 | 10113 | 102 | 20 | 14.418 | 99.6 | 24.3 | 26.7 | 100 | 0:00 | 183:41
297 | 19:07:45.578 | 23 | 81 | 124 | 1372 | 57 | 9 | 40.78 | 99.6 | 0:15 | 0 | 58650 | 0 | 0 | 255 | 10113 | 102 | 20 | 14.418 | 99.6 | 27.5 | 29.4 | 100 | 0:00 | 183:41
298 | 19:07:46.930 | 29 | 81 | 129 | 1435 | 57 | 9 | 41.9 | 99.6 | 0:15 | 0 | 62090 | 0 | 0 | 255 | 10113 | 102 | 20 | 14.418 | 100 | 28.2 | 30.2 | 100 | 0:00 | 183:41
299 | 19:07:48.292 | 29 | 81 | 135 | 1454 | 57 | 9 | 47.32 | 100 | 0:15 | 0 | 64430 | 0 | 0 | 255 | 10113 | 102 | 20 | 14.418 | 99.6 | 28.2 | 30.2 | 100 | 0:00 | 183:41
300 | 19:07:49.644 | 29 | 81 | 136 | 1455 | 58 | 9 | 46.8 | 99.6 | 0:15 | 0 | 63750 | 0 | 0 | 255 | 10113 | 102 | 20 | 14.418 | 99.6 | 28.2 | 30.2 | 100 | 0:00 | 183:41
301 | 19:07:51.006 | 29 | 81 | 136 | 1459 | 58 | 9 | 46.57 | 99.6 | 0:15 | 0 | 62830 | 0 | 0 | 255 | 10113 | 102 | 20 | 14.418 | 99.6 | 28.2 | 30.2 | 100 | 0:00 | 183:41
302 | 19:07:52.468 | 29 | 81 | 136 | 1464 | 58 | 9 | 44.53 | 99.6 | 0:15 | 0 | 64250 | 0 | 0 | 255 | 10113 | 102 | 20 | 14.418 | 100 | 28.2 | 30.2 | 100 | 0:00 | 183:41
303 | 19:07:53.820 | 29 | 81 | 137 | 1465 | 59 | 9 | 44.55 | 99.6 | 0:15 | 0 | 63300 | 0 | 0 | 255 | 10113 | 102 | 20 | 14.418 | 99.6 | 28.2 | 30.2 | 100 | 0:00 | 183:41
304 | 19:07:55.182 | 29 | 81 | 137 | 1468 | 59 | 9 | 45.62 | 99.6 | 0:15 | 0 | 63060 | 0 | 0 | 255 | 10113 | 102 | 20 | 14.418 | 99.6 | 28.2 | 30.2 | 100 | 0:00 | 183:41
305 | 19:07:56.554 | 29 | 81 | 137 | 1471 | 59 | 9 | 45.15 | 99.6 | 0:15 | 0 | 63840 | 0 | 0 | 255 | 10113 | 102 | 20 | 14.418 | 100 | 30.6 | 32.5 | 100 | 0:00 | 183:41
306 | 19:07:57.916 | 33 | 81 | 140 | 1525 | 59 | 10 | 48.72 | 100 | 0:15 | 0 | 83690 | 0 | 0 | 255 | 10113 | 102 | 20 | 14.428 | 99.6 | 33.7 | 35.3 | 100 | 0:00 | 183:41
307 | 19:07:59.829 | 38 | 81 | 148 | 1615 | 60 | 10 | 52.8 | 100 | 0:15 | 0 | 86720 | 0 | 0 | 255 | 10113 | 102 | 20 | 14.428 | 100 | 34.5 | 36.1 | 100 | 0:00 | 183:41
308 | 19:08:01.191 | 39 | 81 | 147 | 1641 | 62 | 10 | 54.26 | 99.6 | 0:15 | 0 | 90380 | 0 | 0 | 255 | 10113 | 102 | 20 | 14.428 | 99.6 | 34.5 | 36.1 | 100 | 0:00 | 183:41
309 | 19:08:02.553 | 39 | 81 | 146 | 1647 | 63 | 10 | 57.41 | 99.6 | 0:15 | 0 | 92320 | 0 | 0 | 255 | 10113 | 102 | 20 | 14.428 | 99.6 | 34.5 | 36.1 | 100 | 0:00 | 183:41
310 | 19:08:03.895 | 39 | 81 | 143 | 1652 | 63 | 10 | 51.77 | 99.6 | 0:15 | 0 | 92070 | 0 | 0 | 255 | 10113 | 102 | 20 | 14.428 | 99.6 | 34.5 | 36.1 | 100 | 0:00 | 183:41
311 | 19:08:05.267 | 38 | 81 | 141 | 1661 | 64 | 10 | 56.7 | 99.6 | 0:15 | 0 | 94500 | 0 | 0 | 255 | 10113 | 102 | 20 | 14.428 | 99.6 | 34.5 | 36.1 | 100 | 0:00 | 183:41
312 | 19:08:06.719 | 38 | 81 | 140 | 1673 | 65 | 10 | 50.96 | 99.6 | 0:15 | 0 | 93090 | 0 | 0 | 255 | 10113 | 102 | 20 | 14.428 | 99.6 | 34.5 | 36.1 | 100 | 0:00 | 183:41
313 | 19:08:08.081 | 38 | 81 | 138 | 1674 | 66 | 10 | 53.25 | 99.6 | 0:15 | 0 | 93030 | 0 | 0 | 255 | 10113 | 102 | 20 | 14.428 | 100 | 34.5 | 36.1 | 100 | 0:00 | 183:41
314 | 19:08:09.433 | 38 | 81 | 138 | 1684 | 67 | 10 | 56.45 | 99.6 | 0:15 | 0 | 94430 | 0 | 0 | 255 | 10113 | 102 | 20 | 14.428 | 99.6 | 34.5 | 36.1 | 100 | 0:00 | 183:41
315 | 19:08:10.795 | 38 | 81 | 137 | 1695 | 68 | 10 | 56.33 | 99.6 | 0:15 | 0 | 95070 | 0 | 0 | 255 | 10113 | 102 | 20 | 14.428 | 99.6 | 34.5 | 36.1 | 100 | 0:00 | 183:41
316 | 19:08:12.126 | 38 | 82 | 137 | 1703 | 69 | 11 | 51.71 | 99.6 | 0:16 | 0 | 97000 | 0 | 0 | 255 | 10113 | 102 | 20 | 14.428 | 99.6 | 34.5 | 36.1 | 100 | 0:00 | 183:41
317 | 19:08:14.069 | 40 | 82 | 133 | 1461 | 71 | 11 | 42.47 | 99.6 | 0:16 | 0 | 76090 | 0 | 0 | 255 | 10113 | 102 | 20 | 14.428 | 100 | 34.5 | 36.1 | 100 | 0:00 | 183:41
318 | 19:08:15.451 | 40 | 82 | 130 | 1483 | 72 | 11 | 43.9 | 99.6 | 0:16 | 0 | 76200 | 0 | 0 | 255 | 10113 | 102 | 20 | 14.428 | 99.6 | 34.5 | 36.1 | 100 | 0:00 | 183:41
319 | 19:08:16.793 | 40 | 82 | 131 | 1501 | 73 | 11 | 42.8 | 100 | 0:16 | 0 | 79170 | 0 | 0 | 255 | 10113 | 102 | 20 | 14.428 | 99.6 | 34.5 | 36.1 | 100 | 0:00 | 183:41
320 | 19:08:18.145 | 40 | 82 | 132 | 1528 | 74 | 11 | 46.12 | 100 | 0:16 | 0 | 81370 | 0 | 0 | 255 | 10113 | 102 | 20 | 14.428 | 100 | 34.5 | 36.1 | 100 | 0:00 | 183:41
321 | 19:08:19.497 | 40 | 82 | 133 | 1544 | 75 | 11 | 44.36 | 99.6 | 0:16 | 0 | 80730 | 0 | 0 | 255 | 10113 | 102 | 20 | 14.428 | 99.6 | 32.9 | 34.5 | 100 | 0:00 | 183:41
322 | 19:08:20.959 | 37 | 82 | 132 | 1557 | 75 | 11 | 46.6 | 99.6 | 0:16 | 0 | 80990 | 0 | 0 | 255 | 10113 | 102 | 20 | 14.428 | 99.6 | 32.2 | 33.7 | 100 | 0:00 | 183:41
323 | 19:08:22.301 | 35 | 82 | 129 | 1566 | 76 | 11 | 47.94 | 100 | 0:16 | 0 | 79670 | 0 | 0 | 255 | 10113 | 102 | 20 | 14.428 | 99.6 | 31 | 32.9 | 100 | 0:00 | 183:41
324 | 19:08:23.663 | 32 | 82 | 126 | 1572 | 76 | 11 | 42.72 | 99.6 | 0:16 | 0 | 76220 | 0 | 0 | 255 | 10113 | 102 | 20 | 14.428 | 100 | 27.8 | 29.8 | 100 | 0:00 | 183:41
325 | 19:08:25.005 | 24 | 82 | 126 | 1564 | 76 | 11 | 48.94 | 99.6 | 0:16 | 0 | 72160 | 0 | 0 | 255 | 10113 | 102 | 20 | 14.428 | 100 | 28.2 | 30.2 | 100 | 0:00 | 183:41
326 | 19:08:26.367 | 25 | 85 | 137 | 1556 | 75 | 10 | 47.58 | 99.6 | 0:16 | 0 | 70890 | 0 | 0 | 255 | 10113 | 102 | 20 | 14.427 | 99.6 | 28.6 | 30.6 | 100 | 0:00 | 183:41
327 | 19:08:28.310 | 27 | 85 | 142 | 1545 | 74 | 10 | 46.74 | 99.6 | 0:16 | 0 | 71230 | 0 | 0 | 255 | 10113 | 102 | 20 | 14.427 | 99.6 | 30.2 | 32.2 | 100 | 0:00 | 183:41
328 | 19:08:29.672 | 31 | 85 | 141 | 1537 | 74 | 10 | 48.31 | 99.6 | 0:16 | 0 | 72840 | 0 | 0 | 255 | 10113 | 102 | 20 | 14.427 | 99.6 | 30.6 | 32.5 | 100 | 0:00 | 183:41
329 | 19:08:31.014 | 32 | 85 | 137 | 1535 | 74 | 10 | 46.36 | 99.6 | 0:16 | 0 | 79170 | 0 | 0 | 255 | 10113 | 102 | 20 | 14.427 | 100 | 34.1 | 36.1 | 100 | 0:00 | 183:41
330 | 19:08:32.356 | 40 | 85 | 145 | 1541 | 74 | 10 | 49.85 | 99.6 | 0:16 | 0 | 82550 | 0 | 0 | 255 | 10113 | 102 | 20 | 14.427 | 99.6 | 34.5 | 36.5 | 100 | 0:00 | 183:41
331 | 19:08:33.738 | 40 | 85 | 147 | 1557 | 75 | 10 | 54.26 | 99.6 | 0:16 | 0 | 82880 | 0 | 0 | 255 | 10113 | 102 | 20 | 14.427 | 99.6 | 34.5 | 36.5 | 100 | 0:00 | 183:41
332 | 19:08:35.210 | 40 | 85 | 145 | 1566 | 76 | 10 | 49.3 | 100 | 0:16 | 0 | 82890 | 0 | 0 | 255 | 10113 | 102 | 20 | 14.427 | 99.6 | 34.5 | 36.5 | 100 | 0:00 | 183:41
333 | 19:08:36.552 | 40 | 85 | 144 | 1583 | 77 | 10 | 49.65 | 99.6 | 0:16 | 0 | 84880 | 0 | 0 | 255 | 10113 | 102 | 20 | 14.427 | 99.6 | 34.5 | 36.5 | 100 | 0:00 | 183:41
334 | 19:08:37.904 | 40 | 85 | 143 | 1596 | 77 | 10 | 49.34 | 99.6 | 0:16 | 0 | 86060 | 0 | 0 | 255 | 10113 | 102 | 20 | 14.427 | 99.6 | 34.1 | 35.7 | 100 | 0:00 | 183:41
335 | 19:08:39.235 | 38 | 85 | 140 | 1611 | 78 | 10 | 51.06 | 99.6 | 0:16 | 0 | 89100 | 0 | 0 | 255 | 10113 | 102 | 20 | 14.427 | 99.6 | 33.3 | 34.9 | 100 | 0:00 | 183:41
336 | 19:08:40.607 | 37 | 86 | 136 | 1628 | 79 | 10 | 50.77 | 99.6 | 0:16 | 0 | 90930 | 0 | 0 | 255 | 10114 | 102 | 20 | 14.428 | 100 | 32.2 | 34.1 | 100 | 0:00 | 183:42
337 | 19:08:42.510 | 34 | 86 | 134 | 1646 | 80 | 10 | 51.97 | 99.6 | 0:16 | 0 | 89140 | 0 | 0 | 255 | 10114 | 102 | 20 | 14.428 | 100 | 31.4 | 32.9 | 100 | 0:00 | 183:42
338 | 19:08:43.872 | 31 | 86 | 129 | 1656 | 80 | 10 | 49.46 | 100 | 0:16 | 0 | 87380 | 0 | 0 | 255 | 10114 | 102 | 20 | 14.428 | 100 | 28.6 | 30.6 | 100 | 0:00 | 183:42
339 | 19:08:45.244 | 25 | 86 | 128 | 1661 | 80 | 10 | 48.76 | 99.6 | 0:16 | 0 | 85990 | 0 | 0 | 255 | 10114 | 102 | 20 | 14.428 | 100 | 28.2 | 30.6 | 100 | 0:00 | 183:42
340 | 19:08:46.636 | 23 | 86 | 140 | 1659 | 80 | 10 | 55.82 | 100 | 0:16 | 0 | 84810 | 0 | 0 | 255 | 10114 | 102 | 20 | 14.428 | 100 | 28.2 | 30.6 | 100 | 0:00 | 183:42
341 | 19:08:47.988 | 23 | 86 | 142 | 1650 | 80 | 10 | 55.37 | 99.6 | 0:16 | 0 | 85540 | 0 | 0 | 255 | 10114 | 102 | 20 | 14.428 | 100 | 28.6 | 30.6 | 100 | 0:00 | 183:42
342 | 19:08:49.450 | 24 | 86 | 144 | 1645 | 79 | 10 | 57.3 | 99.6 | 0:16 | 0 | 84680 | 0 | 0 | 255 | 10114 | 102 | 20 | 14.428 | 99.6 | 25.1 | 26.3 | 100 | 0:00 | 183:42
343 | 19:08:50.812 | 15 | 86 | 137 | 1633 | 79 | 10 | 47.45 | 99.6 | 0:16 | 0 | 65690 | 0 | 0 | 255 | 10114 | 102 | 20 | 14.428 | 99.6 | 22 | 24.7 | 100 | 0:00 | 183:42
344 | 19:08:52.154 | 13 | 86 | 122 | 1609 | 78 | 10 | 45.28 | 99.6 | 0:16 | 0 | 62030 | 0 | 0 | 255 | 10114 | 102 | 20 | 14.428 | 99.6 | 21.6 | 24.3 | 100 | 0:00 | 183:42
345 | 19:08:53.526 | 13 | 86 | 119 | 1582 | 76 | 10 | 44.65 | 100 | 0:16 | 0 | 62930 | 0 | 0 | 255 | 10114 | 102 | 20 | 14.428 | 100 | 21.6 | 24.3 | 100 | 0:00 | 183:42
346 | 19:08:54.888 | 14 | 87 | 119 | 1560 | 75 | 10 | 40.17 | 100 | 0:16 | 0 | 62010 | 0 | 0 | 255 | 10114 | 102 | 20 | 14.428 | 100 | 21.6 | 24.3 | 100 | 0:00 | 183:42
347 | 19:08:56.821 | 15 | 87 | 119 | 1520 | 73 | 10 | 41.4 | 100 | 0:16 | 0 | 59310 | 0 | 0 | 255 | 10114 | 102 | 20 | 14.428 | 100 | 21.2 | 23.1 | 100 | 0:00 | 183:42
348 | 19:08:58.163 | 13 | 87 | 119 | 1494 | 72 | 10 | 39.77 | 100 | 0:16 | 0 | 54870 | 0 | 0 | 255 | 10114 | 102 | 20 | 14.428 | 99.6 | 20.8 | 23.5 | 100 | 0:00 | 183:42
349 | 19:08:59.525 | 15 | 87 | 119 | 1472 | 71 | 10 | 40.98 | 100 | 0:16 | 0 | 58610 | 0 | 0 | 255 | 10114 | 102 | 20 | 14.428 | 100 | 25.1 | 28.6 | 100 | 0:00 | 183:42
350 | 19:09:00.907 | 26 | 87 | 125 | 1456 | 70 | 10 | 41.05 | 99.6 | 0:16 | 0 | 64670 | 0 | 0 | 255 | 10114 | 102 | 20 | 14.428 | 100 | 28.6 | 30.6 | 100 | 0:00 | 183:42
351 | 19:09:02.279 | 30 | 87 | 137 | 1456 | 70 | 10 | 47.83 | 100 | 0:16 | 0 | 75330 | 0 | 0 | 255 | 10114 | 102 | 20 | 14.428 | 99.6 | 32.5 | 34.5 | 100 | 0:00 | 183:42
352 | 19:09:03.731 | 37 | 87 | 144 | 1467 | 71 | 10 | 49.65 | 99.6 | 0:16 | 0 | 76500 | 0 | 0 | 255 | 10114 | 102 | 20 | 14.428 | 99.6 | 32.5 | 34.5 | 100 | 0:00 | 183:42
353 | 19:09:05.093 | 37 | 87 | 144 | 1478 | 71 | 10 | 45.7 | 99.6 | 0:16 | 0 | 74970 | 0 | 0 | 255 | 10114 | 102 | 20 | 14.428 | 100 | 32.5 | 34.1 | 100 | 0:00 | 183:42
354 | 19:09:06.455 | 37 | 87 | 141 | 1489 | 72 | 10 | 49.17 | 99.6 | 0:16 | 0 | 75470 | 0 | 0 | 255 | 10114 | 102 | 20 | 14.428 | 100 | 32.2 | 33.7 | 100 | 0:00 | 183:42
355 | 19:09:07.817 | 36 | 87 | 139 | 1507 | 73 | 10 | 48.11 | 99.6 | 0:16 | 0 | 76400 | 0 | 0 | 255 | 10114 | 102 | 20 | 14.428 | 100 | 31.4 | 32.9 | 100 | 0:00 | 183:42
356 | 19:09:09.159 | 34 | 87 | 136 | 1513 | 73 | 10 | 43.68 | 99.6 | 0:16 | 0 | 67580 | 0 | 0 | 255 | 10114 | 102 | 20 | 14.423 | 99.6 | 29.8 | 31.8 | 100 | 0:00 | 183:42
357 | 19:09:11.051 | 31 | 87 | 131 | 1521 | 74 | 10 | 46.34 | 100 | 0:16 | 0 | 70230 | 0 | 0 | 255 | 10114 | 102 | 20 | 14.423 | 100 | 29.8 | 31.8 | 100 | 0:00 | 183:42
358 | 19:09:12.423 | 31 | 87 | 130 | 1535 | 74 | 10 | 47.34 | 99.6 | 0:16 | 0 | 71020 | 0 | 0 | 255 | 10114 | 102 | 20 | 14.423 | 99.6 | 29.8 | 31.8 | 100 | 0:00 | 183:42
359 | 19:09:13.795 | 31 | 87 | 129 | 1538 | 75 | 10 | 44.95 | 100 | 0:16 | 0 | 72470 | 0 | 0 | 255 | 10114 | 102 | 20 | 14.423 | 100 | 30.2 | 31.8 | 100 | 0:00 | 183:42
360 | 19:09:15.157 | 31 | 87 | 128 | 1551 | 75 | 10 | 47.89 | 100 | 0:16 | 0 | 74410 | 0 | 0 | 255 | 10114 | 102 | 20 | 14.423 | 100 | 30.2 | 32.2 | 100 | 0:00 | 183:42
361 | 19:09:16.499 | 31 | 87 | 127 | 1556 | 75 | 10 | 44.45 | 99.6 | 0:16 | 0 | 75580 | 0 | 0 | 255 | 10114 | 102 | 20 | 14.423 | 99.6 | 30.6 | 32.2 | 100 | 0:00 | 183:42
362 | 19:09:17.981 | 31 | 87 | 127 | 1569 | 76 | 10 | 44.67 | 99.6 | 0:16 | 0 | 77950 | 0 | 0 | 255 | 10114 | 102 | 20 | 14.423 | 100 | 30.6 | 32.5 | 100 | 0:00 | 183:42
363 | 19:09:19.323 | 31 | 87 | 126 | 1576 | 76 | 10 | 44.11 | 100 | 0:16 | 0 | 77710 | 0 | 0 | 255 | 10114 | 102 | 20 | 14.423 | 100 | 30.6 | 32.5 | 100 | 0:00 | 183:42
364 | 19:09:20.685 | 31 | 87 | 126 | 1580 | 76 | 10 | 47.6 | 99.6 | 0:16 | 0 | 79710 | 0 | 0 | 255 | 10114 | 102 | 20 | 14.423 | 99.6 | 30.6 | 32.5 | 100 | 0:00 | 183:42
365 | 19:09:22.037 | 31 | 87 | 125 | 1585 | 77 | 10 | 46.67 | 100 | 0:16 | 0 | 79390 | 0 | 0 | 255 | 10114 | 102 | 20 | 14.423 | 100 | 29 | 31 | 100 | 0:00 | 183:42
366 | 19:09:23.389 | 26 | 88 | 123 | 1587 | 77 | 10 | 48.82 | 99.6 | 0:17 | 0 | 74570 | 0 | 0 | 255 | 10114 | 102 | 20 | 14.418 | 100 | 28.2 | 30.2 | 100 | 0:00 | 183:42
367 | 19:09:25.282 | 24 | 88 | 137 | 1582 | 76 | 10 | 50.32 | 99.6 | 0:17 | 0 | 72560 | 0 | 0 | 255 | 10114 | 102 | 20 | 14.418 | 99.6 | 27.8 | 29.8 | 100 | 0:00 | 183:42
368 | 19:09:26.634 | 24 | 88 | 139 | 1578 | 76 | 10 | 51.92 | 100 | 0:17 | 0 | 73880 | 0 | 0 | 255 | 10114 | 102 | 20 | 14.418 | 99.6 | 27.1 | 29 | 100 | 0:00 | 183:42
369 | 19:09:27.996 | 22 | 88 | 138 | 1569 | 76 | 10 | 47.14 | 100 | 0:17 | 0 | 71820 | 0 | 0 | 255 | 10114 | 102 | 20 | 14.418 | 100 | 27.1 | 29 | 100 | 0:00 | 183:42
370 | 19:09:29.348 | 22 | 88 | 137 | 1563 | 75 | 10 | 50.96 | 100 | 0:17 | 0 | 70390 | 0 | 0 | 255 | 10114 | 102 | 20 | 14.418 | 100 | 26.7 | 29 | 100 | 0:00 | 183:42
371 | 19:09:30.699 | 22 | 88 | 137 | 1552 | 75 | 10 | 49.26 | 99.6 | 0:17 | 0 | 68340 | 0 | 0 | 255 | 10114 | 102 | 20 | 14.418 | 99.6 | 26.7 | 29 | 100 | 0:00 | 183:42
372 | 19:09:32.152 | 23 | 88 | 137 | 1540 | 74 | 10 | 45.58 | 99.6 | 0:17 | 0 | 65990 | 0 | 0 | 255 | 10114 | 102 | 20 | 14.418 | 99.6 | 27.1 | 29 | 100 | 0:00 | 183:42
373 | 19:09:33.493 | 24 | 88 | 138 | 1536 | 74 | 10 | 48.85 | 99.6 | 0:17 | 0 | 65630 | 0 | 0 | 255 | 10114 | 102 | 20 | 14.418 | 100 | 27.5 | 29.4 | 100 | 0:00 | 183:42
374 | 19:09:34.936 | 25 | 88 | 138 | 1529 | 74 | 10 | 48.51 | 100 | 0:17 | 0 | 65940 | 0 | 0 | 255 | 10114 | 102 | 20 | 14.418 | 100 | 27.5 | 29.4 | 100 | 0:00 | 183:42
375 | 19:09:36.298 | 25 | 88 | 139 | 1521 | 73 | 10 | 46.59 | 99.6 | 0:17 | 0 | 64130 | 0 | 0 | 255 | 10114 | 102 | 20 | 14.418 | 99.6 | 28.2 | 30.2 | 100 | 0:00 | 183:42
376 | 19:09:37.680 | 27 | 88 | 140 | 1515 | 73 | 10 | 47.71 | 100 | 0:17 | 0 | 72310 | 0 | 0 | 255 | 10115 | 102 | 20 | 14.438 | 99.6 | 31.8 | 33.7 | 100 | 0:00 | 183:43
377 | 19:09:39.602 | 35 | 88 | 142 | 1521 | 74 | 10 | 49.7 | 99.6 | 0:17 | 0 | 80560 | 0 | 0 | 255 | 10115 | 102 | 20 | 14.438 | 99.6 | 32.9 | 34.5 | 100 | 0:00 | 183:43
378 | 19:09:41.014 | 38 | 88 | 143 | 1539 | 74 | 10 | 52.48 | 99.6 | 0:17 | 0 | 79600 | 0 | 0 | 255 | 10115 | 102 | 20 | 14.438 | 99.6 | 34.1 | 35.7 | 100 | 0:00 | 183:43
379 | 19:09:42.386 | 39 | 88 | 146 | 1551 | 75 | 10 | 54.29 | 100 | 0:17 | 0 | 81780 | 0 | 0 | 255 | 10115 | 102 | 20 | 14.438 | 99.6 | 34.1 | 35.7 | 100 | 0:00 | 183:43
380 | 19:09:43.758 | 40 | 88 | 145 | 1564 | 76 | 10 | 49.7 | 99.6 | 0:17 | 0 | 82670 | 0 | 0 | 255 | 10115 | 102 | 20 | 14.438 | 100 | 36.1 | 37.3 | 100 | 0:00 | 183:43
381 | 19:09:45.140 | 42 | 88 | 147 | 1578 | 76 | 10 | 53 | 99.6 | 0:17 | 0 | 84410 | 0 | 0 | 255 | 10115 | 102 | 20 | 14.438 | 99.6 | 31.4 | 32.5 | 100 | 0:00 | 183:43
382 | 19:09:46.632 | 32 | 88 | 139 | 1593 | 77 | 10 | 46.05 | 99.6 | 0:17 | 0 | 78970 | 0 | 0 | 255 | 10115 | 102 | 20 | 14.438 | 99.6 | 30.6 | 32.9 | 100 | 0:00 | 183:43
383 | 19:09:48.024 | 32 | 88 | 128 | 1598 | 77 | 10 | 49.62 | 100 | 0:17 | 0 | 86210 | 0 | 0 | 255 | 10115 | 102 | 20 | 14.438 | 99.6 | 34.9 | 36.5 | 100 | 0:00 | 183:43
384 | 19:09:49.426 | 40 | 88 | 137 | 1599 | 77 | 10 | 54.21 | 99.6 | 0:17 | 0 | 89270 | 0 | 0 | 255 | 10115 | 102 | 20 | 14.438 | 100 | 35.7 | 36.9 | 100 | 0:00 | 183:43
385 | 19:09:50.808 | 42 | 88 | 142 | 1618 | 78 | 10 | 50.74 | 99.6 | 0:17 | 0 | 90740 | 0 | 0 | 255 | 10115 | 102 | 20 | 14.438 | 99.6 | 35.7 | 36.9 | 100 | 0:00 | 183:43
386 | 19:09:52.200 | 42 | 89 | 143 | 1637 | 79 | 10 | 54.71 | 99.6 | 0:17 | 0 | 91390 | 0 | 0 | 255 | 10115 | 102 | 20 | 14.417 | 99.6 | 35.3 | 36.9 | 100 | 0:00 | 183:43
387 | 19:09:54.153 | 41 | 89 | 142 | 1660 | 80 | 10 | 56.07 | 99.6 | 0:17 | 0 | 91580 | 0 | 0 | 255 | 10115 | 102 | 20 | 14.417 | 99.6 | 34.9 | 36.5 | 100 | 0:00 | 183:43
388 | 19:09:55.695 | 40 | 89 | 141 | 1679 | 81 | 10 | 54.6 | 99.6 | 0:17 | 0 | 93370 | 0 | 0 | 255 | 10115 | 102 | 20 | 14.417 | 99.6 | 34.1 | 35.7 | 100 | 0:00 | 183:43
389 | 19:09:57.137 | 37 | 89 | 137 | 1690 | 82 | 10 | 52.96 | 99.6 | 0:17 | 0 | 94400 | 0 | 0 | 255 | 10115 | 102 | 20 | 14.417 | 99.6 | 29.8 | 31.8 | 100 | 0:00 | 183:43
390 | 19:09:58.529 | 27 | 89 | 128 | 1688 | 82 | 10 | 51.56 | 99.6 | 0:17 | 0 | 90830 | 0 | 0 | 255 | 10115 | 102 | 20 | 14.417 | 100 | 28.2 | 30.2 | 100 | 0:00 | 183:43
391 | 19:09:59.911 | 22 | 89 | 135 | 1673 | 81 | 10 | 52.29 | 100 | 0:17 | 0 | 86540 | 0 | 0 | 255 | 10115 | 102 | 20 | 14.417 | 99.6 | 30.2 | 31.8 | 100 | 0:00 | 183:43
392 | 19:10:13.361 | 30 | 89 | 0 | 1565 | 76 | 10 | 47.91 | 100 | 0:17 | 0 | 74240 | 0 | 0 | 255 | 10115 | 102 | 20 | 14.417 | 100 | 30.2 | 32.2 | 100 | 0:00 | 183:43
393 | 19:10:14.282 | 30 | 89 | 131 | 1576 | 76 | 10 | 44.27 | 100 | 0:17 | 0 | 79140 | 0 | 0 | 255 | 10115 | 102 | 20 | 14.417 | 100 | 30.2 | Error | 32.2 | 0:00 | 183:43
394 | 19:10:15.183 | 30 | 89 | 130 | 1587 | 77 | 10 | 48.73 | 100 | 0:17 | 0 | 80880 | 0 | 0 | 255 | 10115 | 102 | 20 | 14.417 | 100 | 31 | 32.9 | 100 | 0:00 | 183:43
395 | 19:10:16.575 | 31 | 89 | 129 | 1605 | 78 | 10 | 48.57 | 100 | 0:17 | 0 | 84460 | 0 | 0 | 255 | 10115 | 102 | 20 | 14.417 | 100 | 32.2 | 33.7 | 100 | 0:00 | 183:43
396 | 19:10:17.947 | 34 | 89 | 132 | 1624 | 78 | 10 | 52.41 | 99.6 | 0:18 | 0 | 88850 | 0 | 0 | 255 | 10116 | 102 | 20 | 14.428 | 100 | 32.2 | 33.7 | 100 | 0:00 | 183:43
397 | 19:10:19.930 | 33 | 89 | 132 | 1645 | 79 | 10 | 49.76 | 100 | 0:18 | 0 | 91470 | 0 | 0 | 255 | 10116 | 102 | 20 | 14.428 | 99.6 | 32.2 | 33.7 | 100 | 0:00 | 183:43
398 | 19:10:21.312 | 33 | 89 | 131 | 1655 | 80 | 10 | 46.96 | 100 | 0:18 | 0 | 89340 | 0 | 0 | 255 | 10116 | 102 | 20 | 14.428 | 100 | 31 | 32.5 | 100 | 0:00 | 183:43
399 | 19:10:22.754 | 29 | 89 | 127 | 1656 | 80 | 10 | 46.69 | 100 | 0:18 | 0 | 86760 | 0 | 0 | 255 | 10116 | 102 | 20 | 14.428 | 100 | 30.2 | 32.2 | 100 | 0:00 | 183:43
400 | 19:10:24.116 | 29 | 89 | 123 | 1659 | 80 | 10 | 47.45 | 100 | 0:18 | 0 | 88860 | 0 | 0 | 255 | 10116 | 102 | 20 | 14.428 | 100 | 29.8 | 31.4 | 100 | 0:00 | 183:43
401 | 19:10:25.488 | 26 | 89 | 122 | 1657 | 80 | 10 | 48.84 | 100 | 0:18 | 0 | 84640 | 0 | 0 | 255 | 10116 | 102 | 20 | 14.428 | 99.6 | 28.6 | 30.6 | 100 | 0:00 | 183:43
402 | 19:10:26.980 | 24 | 89 | 139 | 1648 | 80 | 10 | 54.75 | 100 | 0:18 | 0 | 86140 | 0 | 0 | 255 | 10116 | 102 | 20 | 14.428 | 100 | 28.2 | 30.6 | 100 | 0:00 | 183:43
403 | 19:10:28.352 | 24 | 89 | 143 | 1643 | 79 | 10 | 52.34 | 99.6 | 0:18 | 0 | 85100 | 0 | 0 | 255 | 10116 | 102 | 20 | 14.428 | 99.6 | 28.6 | 30.6 | 100 | 0:00 | 183:43
404 | 19:10:29.744 | 25 | 89 | 145 | 1640 | 79 | 10 | 52.18 | 100 | 0:18 | 0 | 82360 | 0 | 0 | 255 | 10116 | 102 | 20 | 14.428 | 100 | 28.6 | 30.6 | 100 | 0:00 | 183:43
405 | 19:10:31.126 | 24 | 89 | 145 | 1642 | 79 | 10 | 56.38 | 100 | 0:18 | 0 | 82340 | 0 | 0 | 255 | 10116 | 102 | 20 | 14.428 | 100 | 28.6 | 30.6 | 100 | 0:00 | 183:43
406 | 19:10:32.508 | 24 | 89 | 145 | 1634 | 79 | 10 | 52.96 | 100 | 0:18 | 0 | 82980 | 0 | 0 | 255 | 10116 | 102 | 20 | 14.429 | 100 | 28.6 | 30.6 | 100 | 0:00 | 183:44
407 | 19:10:34.411 | 24 | 89 | 145 | 1629 | 79 | 10 | 51.88 | 100 | 0:18 | 0 | 83070 | 0 | 0 | 255 | 10116 | 102 | 20 | 14.429 | 100 | 28.6 | 30.6 | 100 | 0:00 | 183:44
408 | 19:10:35.793 | 25 | 89 | 145 | 1626 | 79 | 10 | 52.32 | 100 | 0:18 | 0 | 80340 | 0 | 0 | 255 | 10116 | 102 | 20 | 14.429 | 100 | 28.6 | 30.6 | 100 | 0:00 | 183:44
409 | 19:10:37.155 | 25 | 89 | 144 | 1623 | 78 | 10 | 55.5 | 100 | 0:18 | 0 | 80530 | 0 | 0 | 255 | 10116 | 102 | 20 | 14.429 | 99.6 | 28.6 | 30.6 | 100 | 0:00 | 183:44
410 | 19:10:38.537 | 25 | 89 | 144 | 1617 | 78 | 10 | 50.96 | 99.6 | 0:18 | 0 | 80690 | 0 | 0 | 255 | 10116 | 102 | 20 | 14.429 | 100 | 28.6 | 30.6 | 100 | 0:00 | 183:44
411 | 19:10:39.919 | 25 | 89 | 144 | 1616 | 78 | 10 | 55.94 | 100 | 0:18 | 0 | 78430 | 0 | 0 | 255 | 10116 | 102 | 20 | 14.429 | 100 | 28.6 | 30.6 | 100 | 0:00 | 183:44
412 | 19:10:41.391 | 25 | 89 | 143 | 1612 | 78 | 10 | 52.04 | 100 | 0:18 | 0 | 78450 | 0 | 0 | 255 | 10116 | 102 | 20 | 14.429 | 100 | 28.6 | 30.6 | 100 | 0:00 | 183:44
413 | 19:10:42.753 | 25 | 89 | 143 | 1609 | 78 | 10 | 55.41 | 100 | 0:18 | 0 | 0 | 0 | 0 | 255 | 10116 | 102 | 20 | 14.429 | 100 | 29.8 | 31.4 | 100 | 0:00 | 183:44
414 | 19:10:55.862 | 29 | 89 | 149 | 1594 | 77 | 10 | 51.79 | 100 | 0:18 | 0 | 76800 | 0 | 0 | 255 | 10116 | 102 | 20 | 14.429 | 100 | 29.4 | 31.4 | 100 | 0:00 | 183:44
415 | 19:10:56.793 | 28 | 89 | 149 | 1589 | 77 | 10 | 51.12 | 100 | 0:18 | 0 | 76320 | 0 | 0 | 255 | 10116 | 102 | 20 | 14.429 | 100 | 27.8 | 29.8 | 100 | 0:00 | 183:44
416 | 19:10:57.945 | 24 | 89 | 143 | 1588 | 77 | 11 | 49.29 | 100 | 0:18 | 0 | 74410 | 0 | 0 | 255 | 10116 | 102 | 20 | 14.427 | 100 | 27.8 | 29.8 | 100 | 0:00 | 183:44
417 | 19:10:59.848 | 24 | 89 | 142 | 1580 | 76 | 11 | 49.83 | 99.6 | 0:18 | 0 | 73710 | 0 | 0 | 255 | 10116 | 102 | 20 | 14.427 | 100 | 27.8 | 30.2 | 100 | 0:00 | 183:44
418 | 19:11:01.200 | 25 | 89 | 141 | 1571 | 76 | 11 | 49.4 | 100 | 0:18 | 0 | 71680 | 0 | 0 | 255 | 10116 | 102 | 20 | 14.427 | 100 | 28.2 | 30.2 | 100 | 0:00 | 183:44
419 | 19:11:02.542 | 25 | 89 | 142 | 1573 | 76 | 11 | 52.16 | 100 | 0:18 | 0 | 72310 | 0 | 0 | 255 | 10116 | 102 | 20 | 14.427 | 100 | 28.2 | 30.2 | 100 | 0:00 | 183:44
420 | 19:11:03.903 | 26 | 89 | 143 | 1570 | 76 | 11 | 54.24 | 100 | 0:18 | 0 | 72710 | 0 | 0 | 255 | 10116 | 102 | 20 | 14.427 | 99.6 | 28.6 | 30.6 | 100 | 0:00 | 183:44
421 | 19:11:05.255 | 26 | 89 | 144 | 1571 | 76 | 11 | 51.18 | 100 | 0:18 | 0 | 72410 | 0 | 0 | 255 | 10116 | 102 | 20 | 14.427 | 100 | 28.6 | 30.6 | 100 | 0:00 | 183:44
422 | 19:11:06.728 | 27 | 89 | 144 | 1569 | 76 | 11 | 51.32 | 100 | 0:18 | 0 | 72480 | 0 | 0 | 255 | 10116 | 102 | 20 | 14.427 | 100 | 29 | 31 | 100 | 0:00 | 183:44
423 | 19:11:08.090 | 27 | 89 | 145 | 1569 | 76 | 11 | 49.55 | 100 | 0:18 | 0 | 75490 | 0 | 0 | 255 | 10116 | 102 | 20 | 14.427 | 100 | 29 | 31 | 100 | 0:00 | 183:44
424 | 19:11:09.451 | 28 | 89 | 146 | 1564 | 75 | 11 | 50.01 | 100 | 0:18 | 0 | 72750 | 0 | 0 | 255 | 10116 | 102 | 20 | 14.427 | 100 | 29 | 31 | 100 | 0:00 | 183:44
425 | 19:11:10.813 | 28 | 89 | 146 | 1562 | 75 | 11 | 51.17 | 100 | 0:18 | 0 | 72960 | 0 | 0 | 255 | 10116 | 102 | 20 | 14.427 | 100 | 29 | 31 | 100 | 0:00 | 183:44
426 | 19:11:12.185 | 28 | 89 | 147 | 1563 | 75 | 11 | 51.64 | 100 | 0:19 | 0 | 73080 | 0 | 0 | 255 | 10117 | 102 | 20 | 14.448 | 100 | 27.5 | 29 | 100 | 0:00 | 183:44
427 | 19:11:14.088 | 22 | 89 | 143 | 1563 | 76 | 11 | 51.63 | 100 | 0:19 | 0 | 69590 | 0 | 0 | 255 | 10117 | 102 | 20 | 14.448 | 100 | 26.7 | 29 | 100 | 0:00 | 183:44
428 | 19:11:15.450 | 22 | 89 | 139 | 1553 | 75 | 11 | 46.51 | 100 | 0:19 | 0 | 70580 | 0 | 0 | 255 | 10117 | 102 | 20 | 14.448 | 100 | 26.7 | 29 | 100 | 0:00 | 183:44
429 | 19:11:16.812 | 22 | 89 | 138 | 1548 | 75 | 11 | 45.43 | 100 | 0:19 | 0 | 67150 | 0 | 0 | 255 | 10117 | 102 | 20 | 14.448 | 100 | 26.3 | 28.2 | 100 | 0:00 | 183:44
430 | 19:11:18.164 | 21 | 89 | 137 | 1542 | 75 | 11 | 48.28 | 100 | 0:19 | 0 | 67110 | 0 | 0 | 255 | 10117 | 102 | 20 | 14.448 | 100 | 25.9 | 27.8 | 100 | 0:00 | 183:44
431 | 19:11:19.526 | 21 | 89 | 136 | 1538 | 74 | 11 | 48.41 | 100 | 0:19 | 0 | 64590 | 0 | 0 | 255 | 10117 | 102 | 20 | 14.448 | 99.6 | 26.3 | 28.2 | 100 | 0:00 | 183:44
432 | 19:11:20.988 | 22 | 89 | 135 | 1525 | 74 | 11 | 45.07 | 100 | 0:19 | 0 | 65660 | 0 | 0 | 255 | 10117 | 102 | 20 | 14.448 | 99.6 | 27.8 | 29.8 | 100 | 0:00 | 183:44
433 | 19:11:22.340 | 26 | 89 | 137 | 1522 | 73 | 11 | 47.74 | 100 | 0:19 | 0 | 66750 | 0 | 0 | 255 | 10117 | 102 | 20 | 14.448 | 100 | 28.2 | 30.2 | 100 | 0:00 | 183:44
434 | 19:11:23.692 | 27 | 89 | 141 | 1522 | 74 | 11 | 48.32 | 100 | 0:19 | 0 | 67780 | 0 | 0 | 255 | 10117 | 102 | 20 | 14.448 | 100 | 28.2 | 29.8 | 100 | 0:00 | 183:44
435 | 19:11:25.054 | 26 | 89 | 142 | 1525 | 74 | 11 | 49.21 | 100 | 0:19 | 0 | 64970 | 0 | 0 | 255 | 10117 | 102 | 20 | 14.448 | 100 | 26.7 | 28.6 | 100 | 0:00 | 183:44
436 | 19:11:26.426 | 23 | 89 | 137 | 1515 | 73 | 11 | 44.83 | 100 | 0:19 | 0 | 62190 | 0 | 0 | 255 | 10117 | 102 | 20 | 14.428 | 100 | 25.5 | 27.5 | 100 | 0:00 | 183:44
437 | 19:11:28.309 | 22 | 89 | 134 | 1503 | 72 | 11 | 42.16 | 100 | 0:19 | 0 | 60200 | 0 | 0 | 255 | 10117 | 102 | 20 | 14.428 | 100 | 25.5 | 27.5 | 100 | 0:00 | 183:44
438 | 19:11:29.671 | 22 | 89 | 133 | 1493 | 72 | 11 | 46.49 | 100 | 0:19 | 0 | 60390 | 0 | 0 | 255 | 10117 | 102 | 20 | 14.428 | 100 | 25.5 | 27.5 | 100 | 0:00 | 183:44
439 | 19:11:31.033 | 22 | 89 | 132 | 1484 | 72 | 11 | 41.77 | 100 | 0:19 | 0 | 59560 | 0 | 0 | 255 | 10117 | 102 | 20 | 14.428 | 100 | 25.1 | 27.1 | 100 | 0:00 | 183:44
440 | 19:11:32.384 | 21 | 89 | 132 | 1472 | 71 | 11 | 43.61 | 100 | 0:19 | 0 | 59210 | 0 | 0 | 255 | 10117 | 102 | 20 | 14.428 | 100 | 25.5 | 27.8 | 100 | 0:00 | 183:44
441 | 19:11:33.746 | 23 | 89 | 131 | 1464 | 71 | 11 | 45.35 | 100 | 0:19 | 0 | 61580 | 0 | 0 | 255 | 10117 | 102 | 20 | 14.428 | 100 | 28.2 | 30.6 | 100 | 0:00 | 183:44
442 | 19:11:35.188 | 29 | 89 | 137 | 1467 | 71 | 11 | 46.63 | 100 | 0:19 | 0 | 65330 | 0 | 0 | 255 | 10117 | 102 | 20 | 14.428 | 99.6 | 29.4 | 31.4 | 100 | 0:00 | 183:44
443 | 19:11:36.530 | 31 | 89 | 142 | 1473 | 71 | 11 | 46.09 | 100 | 0:19 | 0 | 73590 | 0 | 0 | 255 | 10117 | 102 | 20 | 14.428 | 100 | 31 | 32.9 | 100 | 0:00 | 183:44
444 | 19:11:37.892 | 34 | 89 | 142 | 1487 | 72 | 11 | 45.98 | 100 | 0:19 | 0 | 73540 | 0 | 0 | 255 | 10117 | 102 | 20 | 14.428 | 100 | 31 | 32.9 | 100 | 0:00 | 183:44
445 | 19:11:39.274 | 34 | 89 | 140 | 1496 | 72 | 11 | 47.77 | 100 | 0:19 | 0 | 72330 | 0 | 0 | 255 | 10117 | 102 | 20 | 14.428 | 100 | 31 | 32.9 | 100 | 0:00 | 183:44
446 | 19:11:40.636 | 33 | 89 | 138 | 1501 | 73 | 11 | 46.49 | 100 | 0:19 | 0 | 72880 | 0 | 0 | 255 | 10117 | 102 | 20 | 14.424 | 100 | 31 | 32.9 | 100 | 0:00 | 183:45
447 | 19:11:42.529 | 33 | 89 | 136 | 1513 | 73 | 11 | 44.32 | 100 | 0:19 | 0 | 74010 | 0 | 0 | 255 | 10117 | 102 | 20 | 14.424 | 100 | 31 | 32.9 | 100 | 0:00 | 183:45
448 | 19:11:43.891 | 33 | 89 | 134 | 1517 | 73 | 11 | 46.28 | 100 | 0:19 | 0 | 74230 | 0 | 0 | 255 | 10117 | 102 | 20 | 14.424 | 100 | 31 | 32.9 | 100 | 0:00 | 183:45
449 | 19:11:45.253 | 33 | 89 | 133 | 1529 | 74 | 11 | 44.09 | 100 | 0:19 | 0 | 74730 | 0 | 0 | 255 | 10117 | 102 | 20 | 14.424 | 100 | 30.6 | 32.9 | 100 | 0:00 | 183:45
450 | 19:11:46.615 | 33 | 89 | 132 | 1535 | 74 | 11 | 45.2 | 100 | 0:19 | 0 | 76970 | 0 | 0 | 255 | 10117 | 102 | 20 | 14.424 | 100 | 31 | 32.9 | 100 | 0:00 | 183:45
451 | 19:11:47.997 | 33 | 89 | 130 | 1544 | 75 | 11 | 43.65 | 100 | 0:19 | 0 | 78620 | 0 | 0 | 255 | 10117 | 102 | 20 | 14.424 | 100 | 31 | 32.9 | 100 | 0:00 | 183:45
452 | 19:11:49.429 | 33 | 89 | 130 | 1552 | 75 | 11 | 46.09 | 100 | 0:19 | 0 | 77840 | 0 | 0 | 255 | 10117 | 102 | 20 | 14.424 | 100 | 31.4 | 33.3 | 100 | 0:00 | 183:45
453 | 19:11:50.791 | 34 | 89 | 129 | 1556 | 75 | 11 | 47.77 | 100 | 0:19 | 0 | 80180 | 0 | 0 | 255 | 10117 | 102 | 20 | 14.424 | 100 | 31.8 | 33.7 | 100 | 0:00 | 183:45
454 | 19:11:52.153 | 35 | 89 | 130 | 1565 | 76 | 11 | 45.08 | 100 | 0:19 | 0 | 81530 | 0 | 0 | 255 | 10117 | 102 | 20 | 14.424 | 100 | 33.7 | 35.3 | 100 | 0:00 | 183:45
455 | 19:11:53.495 | 38 | 89 | 132 | 1575 | 76 | 11 | 49.84 | 100 | 0:19 | 0 | 83750 | 0 | 0 | 255 | 10117 | 102 | 20 | 14.424 | 100 | 33.7 | 35.7 | 100 | 0:00 | 183:45
456 | 19:11:54.877 | 38 | 89 | 135 | 1591 | 77 | 11 | 51.33 | 99.6 | 0:19 | 0 | 85180 | 0 | 0 | 255 | 10118 | 102 | 20 | 14.433 | 100 | 33.7 | 35.3 | 100 | 0:00 | 183:45
457 | 19:11:56.770 | 38 | 89 | 135 | 1611 | 78 | 11 | 51.37 | 100 | 0:19 | 0 | 85210 | 0 | 0 | 255 | 10118 | 102 | 20 | 14.433 | 100 | 31.8 | 33.3 | 100 | 0:00 | 183:45
458 | 19:11:58.131 | 33 | 89 | 130 | 1621 | 78 | 11 | 49.25 | 99.6 | 0:19 | 0 | 86520 | 0 | 0 | 255 | 10118 | 102 | 20 | 14.433 | 100 | 31.8 | 33.7 | 100 | 0:00 | 183:45
459 | 19:11:59.483 | 33 | 89 | 128 | 1628 | 79 | 11 | 48.99 | 100 | 0:19 | 0 | 87040 | 0 | 0 | 255 | 10118 | 102 | 20 | 14.433 | 100 | 32.2 | 33.7 | 100 | 0:00 | 183:45
460 | 19:12:00.835 | 34 | 89 | 128 | 1636 | 79 | 11 | 49.64 | 100 | 0:19 | 0 | 89340 | 0 | 0 | 255 | 10118 | 102 | 20 | 14.433 | 99.6 | 32.5 | 34.1 | 100 | 0:00 | 183:45
461 | 19:12:02.197 | 35 | 89 | 129 | 1642 | 79 | 11 | 50.73 | 100 | 0:19 | 0 | 89290 | 0 | 0 | 255 | 10118 | 102 | 20 | 14.433 | 100 | 32.5 | 34.5 | 100 | 0:00 | 183:45
462 | 19:12:03.709 | 35 | 89 | 130 | 1650 | 80 | 11 | 50.51 | 100 | 0:19 | 0 | 92030 | 0 | 0 | 255 | 10118 | 102 | 20 | 14.433 | 100 | 32.5 | 34.5 | 100 | 0:00 | 183:45
463 | 19:12:05.051 | 35 | 89 | 130 | 1662 | 80 | 11 | 51.68 | 100 | 0:19 | 0 | 93260 | 0 | 0 | 255 | 10118 | 102 | 20 | 14.433 | 100 | 32.5 | 34.5 | 100 | 0:00 | 183:45
464 | 19:12:06.403 | 34 | 89 | 130 | 1665 | 81 | 11 | 48.99 | 100 | 0:19 | 0 | 91450 | 0 | 0 | 255 | 10118 | 102 | 20 | 14.433 | 100 | 32.5 | 34.1 | 100 | 0:00 | 183:45
465 | 19:12:07.755 | 34 | 89 | 129 | 1674 | 81 | 11 | 50.6 | 100 | 0:19 | 0 | 91080 | 0 | 0 | 255 | 10118 | 102 | 20 | 14.433 | 100 | 31.4 | 32.9 | 100 | 0:00 | 183:45
466 | 19:12:09.107 | 30 | 90 | 126 | 1676 | 81 | 11 | 44.46 | 100 | 0:19 | 0 | 89860 | 0 | 0 | 255 | 10118 | 102 | 20 | 14.428 | 100 | 26.7 | 29 | 100 | 0:00 | 183:45
467 | 19:12:11.030 | 20 | 90 | 131 | 1661 | 80 | 11 | 53.01 | 100 | 0:19 | 0 | 86690 | 0 | 0 | 255 | 10118 | 102 | 20 | 14.428 | 100 | 26.7 | 29 | 100 | 0:00 | 183:45
468 | 19:12:12.392 | 20 | 90 | 134 | 1648 | 80 | 11 | 53.31 | 100 | 0:19 | 0 | 84240 | 0 | 0 | 255 | 10118 | 102 | 20 | 14.428 | 100 | 26.7 | 29 | 100 | 0:00 | 183:45
469 | 19:12:13.764 | 20 | 90 | 135 | 1631 | 79 | 11 | 50.24 | 99.6 | 0:19 | 0 | 82920 | 0 | 0 | 255 | 10118 | 102 | 20 | 14.428 | 100 | 26.7 | 29 | 100 | 0:00 | 183:45
470 | 19:12:15.126 | 20 | 90 | 135 | 1621 | 78 | 11 | 51.72 | 100 | 0:19 | 0 | 79180 | 0 | 0 | 255 | 10118 | 102 | 20 | 14.428 | 100 | 27.1 | 29 | 100 | 0:00 | 183:45
471 | 19:12:16.488 | 21 | 90 | 135 | 1612 | 78 | 11 | 50.53 | 100 | 0:19 | 0 | 77640 | 0 | 0 | 255 | 10118 | 102 | 20 | 14.428 | 100 | 27.1 | 29 | 100 | 0:00 | 183:45
472 | 19:12:17.930 | 21 | 90 | 136 | 1600 | 77 | 11 | 48.3 | 100 | 0:19 | 0 | 76330 | 0 | 0 | 255 | 10118 | 102 | 20 | 14.428 | 100 | 27.1 | 29 | 100 | 0:00 | 183:45
473 | 19:12:19.292 | 21 | 90 | 136 | 1595 | 77 | 11 | 49.54 | 100 | 0:19 | 0 | 76580 | 0 | 0 | 255 | 10118 | 102 | 20 | 14.428 | 99.6 | 27.1 | 29 | 100 | 0:00 | 183:45
474 | 19:12:20.644 | 21 | 90 | 137 | 1591 | 77 | 11 | 46.74 | 100 | 0:19 | 0 | 75520 | 0 | 0 | 255 | 10118 | 102 | 20 | 14.428 | 100 | 27.1 | 29 | 100 | 0:00 | 183:45
475 | 19:12:21.986 | 22 | 90 | 137 | 1580 | 76 | 11 | 49.09 | 100 | 0:19 | 0 | 74440 | 0 | 0 | 255 | 10118 | 102 | 20 | 14.428 | 100 | 26.7 | 29 | 100 | 0:00 | 183:45
476 | 19:12:23.348 | 21 | 90 | 137 | 1576 | 76 | 11 | 51.46 | 100 | 0:20 | 0 | 71630 | 0 | 0 | 255 | 10118 | 102 | 20 | 14.451 | 100 | 26.7 | 29 | 100 | 0:00 | 183:45
477 | 19:12:25.281 | 22 | 90 | 136 | 1570 | 76 | 11 | 48.24 | 100 | 0:20 | 0 | 73280 | 0 | 0 | 255 | 10118 | 102 | 20 | 14.451 | 100 | 26.7 | 29 | 100 | 0:00 | 183:45
478 | 19:12:26.662 | 22 | 90 | 136 | 1563 | 75 | 11 | 46.43 | 100 | 0:20 | 0 | 70550 | 0 | 0 | 255 | 10118 | 102 | 20 | 14.451 | 100 | 27.1 | 29 | 100 | 0:00 | 183:45
479 | 19:12:28.024 | 23 | 90 | 137 | 1555 | 75 | 11 | 50.71 | 100 | 0:20 | 0 | 69750 | 0 | 0 | 255 | 10118 | 102 | 20 | 14.451 | 100 | 27.1 | 29 | 100 | 0:00 | 183:45
480 | 19:12:29.366 | 23 | 90 | 137 | 1554 | 75 | 11 | 46.65 | 100 | 0:20 | 0 | 68510 | 0 | 0 | 255 | 10118 | 102 | 20 | 14.451 | 100 | 27.8 | 30.2 | 100 | 0:00 | 183:45
481 | 19:12:30.718 | 25 | 90 | 139 | 1554 | 75 | 11 | 49.05 | 100 | 0:20 | 0 | 70830 | 0 | 0 | 255 | 10118 | 102 | 20 | 14.451 | 100 | 29 | 31 | 100 | 0:00 | 183:45
482 | 19:12:32.231 | 29 | 90 | 144 | 1554 | 75 | 11 | 53.78 | 100 | 0:20 | 0 | 72230 | 0 | 0 | 255 | 10118 | 102 | 20 | 14.451 | 100 | 29.4 | 31 | 100 | 0:00 | 183:45
483 | 19:12:33.572 | 29 | 90 | 146 | 1561 | 75 | 11 | 50.32 | 100 | 0:20 | 0 | 74390 | 0 | 0 | 255 | 10118 | 102 | 20 | 14.451 | 100 | 29 | 31 | 100 | 0:00 | 183:45
484 | 19:12:34.934 | 28 | 90 | 147 | 1562 | 75 | 11 | 50.04 | 100 | 0:20 | 0 | 72350 | 0 | 0 | 255 | 10118 | 102 | 20 | 14.451 | 100 | 29.8 | 31.8 | 100 | 0:00 | 183:45
485 | 19:12:36.286 | 30 | 90 | 148 | 1567 | 76 | 11 | 49.92 | 100 | 0:20 | 0 | 80300 | 0 | 0 | 255 | 10118 | 102 | 20 | 14.451 | 100 | 31.8 | 33.3 | 100 | 0:00 | 183:45
486 | 19:12:37.668 | 34 | 89 | 142 | 1572 | 76 | 11 | 51.49 | 100 | 0:20 | 0 | 81910 | 0 | 0 | 255 | 10119 | 102 | 20 | 14.433 | 100 | 31.4 | 32.9 | 100 | 0:00 | 183:46
487 | 19:12:39.581 | 33 | 89 | 138 | 1585 | 77 | 11 | 49.84 | 100 | 0:20 | 0 | 84350 | 0 | 0 | 255 | 10119 | 102 | 20 | 14.433 | 100 | 31.4 | 33.3 | 100 | 0:00 | 183:46
488 | 19:12:40.963 | 33 | 89 | 135 | 1591 | 77 | 11 | 48.15 | 100 | 0:20 | 0 | 84190 | 0 | 0 | 255 | 10119 | 102 | 20 | 14.433 | 100 | 31.4 | 33.3 | 100 | 0:00 | 183:46
489 | 19:12:42.325 | 33 | 89 | 134 | 1601 | 77 | 11 | 47.65 | 100 | 0:20 | 0 | 84340 | 0 | 0 | 255 | 10119 | 102 | 20 | 14.433 | 100 | 31.4 | 32.9 | 100 | 0:00 | 183:46
490 | 19:12:43.677 | 33 | 89 | 132 | 1602 | 78 | 11 | 46.74 | 100 | 0:20 | 0 | 86210 | 0 | 0 | 255 | 10119 | 102 | 20 | 14.433 | 100 | 31.4 | 32.9 | 100 | 0:00 | 183:46
491 | 19:12:45.039 | 33 | 89 | 131 | 1609 | 78 | 11 | 49.51 | 100 | 0:20 | 0 | 85870 | 0 | 0 | 255 | 10119 | 102 | 20 | 14.433 | 100 | 31.4 | 32.9 | 100 | 0:00 | 183:46
492 | 19:12:46.521 | 33 | 89 | 129 | 1617 | 78 | 11 | 45.47 | 100 | 0:20 | 0 | 86920 | 0 | 0 | 255 | 10119 | 102 | 20 | 14.433 | 100 | 31.4 | 32.9 | 100 | 0:00 | 183:46
493 | 19:12:47.873 | 33 | 89 | 128 | 1623 | 78 | 11 | 47.54 | 100 | 0:20 | 0 | 80830 | 0 | 0 | 255 | 10119 | 102 | 20 | 14.433 | 100 | 28.2 | 30.6 | 100 | 0:00 | 183:46
494 | 19:12:49.235 | 24 | 89 | 129 | 1623 | 78 | 11 | 51.89 | 100 | 0:20 | 0 | 80500 | 0 | 0 | 255 | 10119 | 102 | 20 | 14.433 | 100 | 28.2 | 30.2 | 100 | 0:00 | 183:46
495 | 19:12:50.597 | 24 | 89 | 139 | 1616 | 78 | 11 | 51.46 | 100 | 0:20 | 0 | 78910 | 0 | 0 | 255 | 10119 | 102 | 20 | 14.433 | 100 | 27.8 | 29.8 | 100 | 0:00 | 183:46
496 | 19:12:51.949 | 23 | 89 | 141 | 1615 | 78 | 11 | 51.79 | 100 | 0:20 | 0 | 79030 | 0 | 0 | 255 | 10119 | 102 | 20 | 14.423 | 100 | 26.7 | 29 | 100 | 0:00 | 183:46
497 | 19:12:53.832 | 21 | 89 | 139 | 1605 | 77 | 11 | 51.26 | 100 | 0:20 | 0 | 76420 | 0 | 0 | 255 | 10119 | 102 | 20 | 14.423 | 100 | 26.7 | 29 | 100 | 0:00 | 183:46
498 | 19:12:55.204 | 21 | 89 | 137 | 1596 | 77 | 11 | 50.98 | 100 | 0:20 | 0 | 75190 | 0 | 0 | 255 | 10119 | 102 | 20 | 14.423 | 100 | 26.7 | 29 | 100 | 0:00 | 183:46
499 | 19:12:56.565 | 21 | 89 | 136 | 1586 | 77 | 11 | 47.34 | 100 | 0:20 | 0 | 73750 | 0 | 0 | 255 | 10119 | 102 | 20 | 14.423 | 100 | 26.7 | 29 | 100 | 0:00 | 183:46
500 | 19:12:57.917 | 22 | 89 | 136 | 1574 | 76 | 11 | 50.6 | 100 | 0:20 | 0 | 72100 | 0 | 0 | 255 | 10119 | 102 | 20 | 14.423 | 100 | 27.1 | 29 | 100 | 0:00 | 183:46
501 | 19:12:59.279 | 23 | 89 | 137 | 1566 | 76 | 11 | 49.69 | 100 | 0:20 | 0 | 70860 | 0 | 0 | 255 | 10119 | 102 | 20 | 14.423 | 100 | 27.5 | 29.4 | 100 | 0:00 | 183:46
502 | 19:13:00.752 | 24 | 89 | 138 | 1556 | 75 | 11 | 48.51 | 100 | 0:20 | 0 | 71550 | 0 | 0 | 255 | 10119 | 102 | 20 | 14.423 | 100 | 29.4 | 31.4 | 100 | 0:00 | 183:46
503 | 19:13:02.113 | 29 | 89 | 143 | 1558 | 75 | 11 | 54.19 | 100 | 0:20 | 0 | 73500 | 0 | 0 | 255 | 10119 | 102 | 20 | 14.423 | 100 | 29.8 | 31.8 | 100 | 0:00 | 183:46
504 | 19:13:03.455 | 30 | 89 | 148 | 1564 | 75 | 11 | 54.02 | 100 | 0:20 | 0 | 74960 | 0 | 0 | 255 | 10119 | 102 | 20 | 14.423 | 100 | 29.8 | 31.8 | 100 | 0:00 | 183:46
505 | 19:13:04.797 | 29 | 89 | 149 | 1567 | 76 | 11 | 54.5 | 100 | 0:20 | 0 | 76340 | 0 | 0 | 255 | 10119 | 102 | 20 | 14.423 | 100 | 29 | 31 | 100 | 0:00 | 183:46
506 | 19:13:06.179 | 28 | 89 | 148 | 1569 | 76 | 11 | 50.61 | 100 | 0:20 | 0 | 74150 | 0 | 0 | 255 | 10119 | 102 | 20 | 14.428 | 100 | 29 | 31 | 100 | 0:00 | 183:46
507 | 19:13:08.072 | 28 | 89 | 146 | 1568 | 76 | 11 | 49.42 | 100 | 0:20 | 0 | 73550 | 0 | 0 | 255 | 10119 | 102 | 20 | 14.428 | 100 | 29.4 | 31 | 100 | 0:00 | 183:46
508 | 19:13:09.434 | 28 | 89 | 147 | 1574 | 76 | 11 | 49.03 | 100 | 0:20 | 0 | 76770 | 0 | 0 | 255 | 10119 | 102 | 20 | 14.428 | 100 | 29.4 | 31.4 | 100 | 0:00 | 183:46
509 | 19:13:10.786 | 29 | 89 | 148 | 1579 | 76 | 11 | 54.5 | 100 | 0:20 | 0 | 75940 | 0 | 0 | 255 | 10119 | 102 | 20 | 14.428 | 100 | 29.4 | 31.4 | 100 | 0:00 | 183:46
510 | 19:13:12.138 | 29 | 89 | 149 | 1578 | 76 | 11 | 56.79 | 100 | 0:20 | 0 | 78440 | 0 | 0 | 255 | 10119 | 102 | 20 | 14.428 | 100 | 29.8 | 31.4 | 100 | 0:00 | 183:46
511 | 19:13:13.480 | 29 | 89 | 149 | 1580 | 76 | 11 | 52.29 | 100 | 0:20 | 0 | 77000 | 0 | 0 | 255 | 10119 | 102 | 20 | 14.428 | 100 | 29.8 | 31.4 | 100 | 0:00 | 183:46
512 | 19:13:14.942 | 29 | 89 | 150 | 1587 | 77 | 11 | 53.62 | 100 | 0:20 | 0 | 78930 | 0 | 0 | 255 | 10119 | 102 | 20 | 14.428 | 100 | 31.8 | 33.7 | 100 | 0:00 | 183:46
513 | 19:13:16.314 | 34 | 89 | 143 | 1594 | 77 | 11 | 51.77 | 100 | 0:20 | 0 | 87500 | 0 | 0 | 255 | 10119 | 102 | 20 | 14.428 | 100 | 32.5 | 34.1 | 100 | 0:00 | 183:46
514 | 19:13:17.676 | 35 | 89 | 143 | 1605 | 77 | 11 | 54.62 | 100 | 0:20 | 0 | 86160 | 0 | 0 | 255 | 10119 | 102 | 20 | 14.428 | 100 | 32.5 | 34.1 | 100 | 0:00 | 183:46
515 | 19:13:19.038 | 35 | 89 | 140 | 1614 | 78 | 11 | 53.6 | 100 | 0:20 | 0 | 88210 | 0 | 0 | 255 | 10119 | 102 | 20 | 14.428 | 100 | 32.9 | 34.5 | 100 | 0:00 | 183:46
516 | 19:13:20.400 | 36 | 89 | 139 | 1625 | 78 | 12 | 54.17 | 100 | 0:21 | 0 | 90110 | 0 | 0 | 255 | 10119 | 102 | 20 | 14.43 | 100 | 32.9 | 34.5 | 100 | 0:00 | 183:46
517 | 19:13:22.272 | 35 | 89 | 137 | 1640 | 79 | 12 | 48.62 | 100 | 0:21 | 0 | 91630 | 0 | 0 | 255 | 10119 | 102 | 20 | 14.43 | 100 | 32.9 | 34.5 | 100 | 0:00 | 183:46
518 | 19:13:23.674 | 35 | 89 | 135 | 1649 | 80 | 12 | 48.09 | 100 | 0:21 | 0 | 91300 | 0 | 0 | 255 | 10119 | 102 | 20 | 14.43 | 100 | 32.9 | 34.5 | 100 | 0:00 | 183:46
519 | 19:13:25.026 | 35 | 89 | 134 | 1663 | 80 | 12 | 52.22 | 100 | 0:21 | 0 | 93120 | 0 | 0 | 255 | 10119 | 102 | 20 | 14.43 | 100 | 32.9 | 34.5 | 100 | 0:00 | 183:46
520 | 19:13:26.398 | 35 | 89 | 133 | 1671 | 81 | 12 | 49.31 | 100 | 0:21 | 0 | 92320 | 0 | 0 | 255 | 10119 | 102 | 20 | 14.43 | 100 | 32.9 | 34.5 | 100 | 0:00 | 183:46
521 | 19:13:27.780 | 35 | 89 | 133 | 1675 | 81 | 12 | 49.97 | 100 | 0:21 | 0 | 95290 | 0 | 0 | 255 | 10119 | 102 | 20 | 14.43 | 100 | 32.9 | 34.5 | 100 | 0:00 | 183:46
522 | 19:13:29.252 | 35 | 89 | 132 | 1691 | 82 | 12 | 53.35 | 100 | 0:21 | 0 | 97060 | 0 | 0 | 255 | 10119 | 102 | 20 | 14.43 | 100 | 32.9 | 34.5 | 100 | 0:00 | 183:46
523 | 19:13:30.584 | 34 | 89 | 131 | 1695 | 82 | 12 | 51.05 | 100 | 0:21 | 0 | 96140 | 0 | 0 | 255 | 10119 | 102 | 20 | 14.43 | 100 | 32.9 | 34.5 | 100 | 0:00 | 183:46
524 | 19:13:31.936 | 34 | 89 | 131 | 1703 | 82 | 12 | 50.88 | 100 | 0:21 | 0 | 98780 | 0 | 0 | 255 | 10119 | 102 | 20 | 14.43 | 100 | 32.9 | 34.5 | 100 | 0:00 | 183:46
525 | 19:13:33.298 | 32 | 89 | 130 | 1706 | 82 | 12 | 50.75 | 100 | 0:21 | 0 | 93490 | 0 | 0 | 255 | 10119 | 102 | 20 | 14.43 | 100 | 29.8 | 31.4 | 100 | 0:00 | 183:46
526 | 19:13:34.660 | 25 | 90 | 144 | 1705 | 83 | 11 | 60.5 | 100 | 0:21 | 0 | 93140 | 0 | 0 | 255 | 10120 | 102 | 20 | 14.428 | 100 | 29.8 | 31.4 | 100 | 0:00 | 183:47
527 | 19:13:36.593 | 25 | 90 | 152 | 1704 | 82 | 11 | 61.13 | 100 | 0:21 | 0 | 94240 | 0 | 0 | 255 | 10120 | 102 | 20 | 14.428 | 100 | 29.8 | 31.4 | 100 | 0:00 | 183:47
528 | 19:13:37.955 | 26 | 90 | 153 | 1700 | 82 | 11 | 57.21 | 100 | 0:21 | 0 | 93960 | 0 | 0 | 255 | 10120 | 102 | 20 | 14.428 | 100 | 29.8 | 31.4 | 100 | 0:00 | 183:47
529 | 19:13:39.317 | 26 | 90 | 152 | 1697 | 82 | 11 | 59.23 | 100 | 0:21 | 0 | 95420 | 0 | 0 | 255 | 10120 | 102 | 20 | 14.428 | 100 | 30.2 | 32.2 | 100 | 0:00 | 183:47
530 | 19:13:40.689 | 28 | 90 | 151 | 1696 | 82 | 11 | 56.63 | 100 | 0:21 | 0 | 92620 | 0 | 0 | 255 | 10120 | 102 | 20 | 14.428 | 100 | 31.8 | 33.7 | 100 | 0:00 | 183:47
531 | 19:13:42.051 | 32 | 90 | 157 | 1697 | 82 | 11 | 60.57 | 100 | 0:21 | 0 | 96780 | 0 | 0 | 255 | 10120 | 102 | 20 | 14.428 | 100 | 32.2 | 34.1 | 100 | 0:00 | 183:47
532 | 19:13:43.533 | 33 | 90 | 141 | 1705 | 82 | 11 | 53.51 | 100 | 0:21 | 0 | 98210 | 0 | 0 | 255 | 10120 | 102 | 20 | 14.428 | 100 | 32.2 | 34.1 | 100 | 0:00 | 183:47
533 | 19:13:44.875 | 33 | 90 | 139 | 1716 | 83 | 11 | 52.2 | 100 | 0:21 | 0 | 96650 | 0 | 0 | 255 | 10120 | 102 | 20 | 14.428 | 100 | 30.6 | 31.4 | 100 | 0:00 | 183:47
534 | 19:13:46.237 | 25 | 90 | 136 | 1720 | 83 | 11 | 51.36 | 100 | 0:21 | 0 | 96540 | 0 | 0 | 255 | 10120 | 102 | 20 | 14.428 | 100 | 30.2 | 32.2 | 100 | 0:00 | 183:47
535 | 19:13:47.569 | 27 | 90 | 144 | 1719 | 83 | 11 | 56.95 | 100 | 0:21 | 0 | 98750 | 0 | 0 | 255 | 10120 | 102 | 20 | 14.428 | 100 | 32.9 | 34.5 | 100 | 0:00 | 183:47
536 | 19:13:48.931 | 34 | 90 | 149 | 1729 | 84 | 12 | 60.55 | 100 | 0:21 | 0 | 101000 | 0 | 0 | 255 | 10120 | 102 | 20 | 14.434 | 100 | 33.3 | 34.9 | 100 | 0:00 | 183:47
537 | 19:13:50.844 | 35 | 90 | 144 | 1739 | 84 | 12 | 55.21 | 100 | 0:21 | 0 | 101260 | 0 | 0 | 255 | 10120 | 102 | 20 | 14.434 | 100 | 28.2 | 29.8 | 100 | 0:00 | 183:47
538 | 19:13:52.206 | 20 | 90 | 135 | 1737 | 84 | 12 | 54.26 | 100 | 0:21 | 0 | 96210 | 0 | 0 | 255 | 10120 | 102 | 20 | 14.434 | 100 | 27.5 | 29.4 | 100 | 0:00 | 183:47
539 | 19:13:53.577 | 20 | 90 | 135 | 1727 | 83 | 12 | 56.93 | 100 | 0:21 | 0 | 95830 | 0 | 0 | 255 | 10120 | 102 | 20 | 14.434 | 100 | 29.4 | 31.4 | 100 | 0:00 | 183:47
540 | 19:13:54.939 | 25 | 90 | 143 | 1722 | 83 | 12 | 60.65 | 100 | 0:21 | 0 | 95590 | 0 | 0 | 255 | 10120 | 102 | 20 | 14.434 | 100 | 29.4 | 31.4 | 100 | 0:00 | 183:47
541 | 19:13:56.301 | 25 | 90 | 146 | 1712 | 83 | 12 | 56.75 | 100 | 0:21 | 0 | 94340 | 0 | 0 | 255 | 10120 | 102 | 20 | 14.434 | 100 | 29.4 | 31 | 100 | 0:00 | 183:47
542 | 19:13:57.753 | 24 | 90 | 146 | 1710 | 82 | 12 | 59.97 | 100 | 0:21 | 0 | 94920 | 0 | 0 | 255 | 10120 | 102 | 20 | 14.434 | 100 | 29.4 | 31 | 100 | 0:00 | 183:47
543 | 19:13:59.095 | 24 | 90 | 146 | 1700 | 82 | 12 | 59.46 | 100 | 0:21 | 0 | 94440 | 0 | 0 | 255 | 10120 | 102 | 20 | 14.434 | 100 | 29.4 | 31.4 | 100 | 0:00 | 183:47
544 | 19:14:00.467 | 25 | 90 | 146 | 1696 | 82 | 12 | 60.45 | 100 | 0:21 | 0 | 94190 | 0 | 0 | 255 | 10120 | 102 | 20 | 14.434 | 100 | 31.8 | 34.5 | 100 | 0:00 | 183:47
545 | 19:14:01.809 | 34 | 90 | 152 | 1707 | 82 | 12 | 62.77 | 100 | 0:21 | 0 | 95880 | 0 | 0 | 255 | 10120 | 102 | 20 | 14.434 | 100 | 34.9 | 36.5 | 100 | 0:00 | 183:47
546 | 19:14:03.161 | 39 | 90 | 152 | 1719 | 83 | 12 | 59.02 | 100 | 0:21 | 0 | 100830 | 0 | 0 | 255 | 10120 | 102 | 20 | 14.428 | 100 | 35.7 | 37.3 | 100 | 0:00 | 183:47
547 | 19:14:05.064 | 40 | 90 | 151 | 1741 | 84 | 12 | 63.69 | 100 | 0:21 | 0 | 102600 | 0 | 0 | 255 | 10120 | 102 | 20 | 14.428 | 100 | 35.3 | 35.7 | 100 | 0:00 | 183:47
548 | 19:14:06.426 | 36 | 90 | 147 | 1756 | 85 | 12 | 52.27 | 100 | 0:21 | 0 | 101700 | 0 | 0 | 255 | 10120 | 102 | 20 | 14.428 | 100 | 27.8 | 29.8 | 100 | 0:00 | 183:47
549 | 19:14:07.808 | 20 | 90 | 135 | 1748 | 85 | 12 | 55.86 | 100 | 0:21 | 0 | 102320 | 0 | 0 | 255 | 10120 | 102 | 20 | 14.428 | 100 | 29 | 31 | 100 | 0:00 | 183:47
550 | 19:14:09.200 | 22 | 90 | 141 | 1738 | 84 | 12 | 53.64 | 100 | 0:21 | 0 | 96730 | 0 | 0 | 255 | 10120 | 102 | 20 | 14.428 | 100 | 29 | 31.8 | 100 | 0:00 | 183:47
551 | 19:14:10.542 | 28 | 90 | 141 | 1738 | 84 | 12 | 64.48 | 100 | 0:21 | 0 | 97430 | 0 | 0 | 255 | 10120 | 102 | 20 | 14.428 | 100 | 41.2 | 42.4 | 100 | 0:00 | 183:47
552 | 19:14:12.004 | 51 | 90 | 184 | 1767 | 85 | 12 | 73.8 | 100 | 0:21 | 0 | 101870 | 0 | 0 | 255 | 10120 | 102 | 20 | 14.428 | 100 | 44.3 | 45.5 | 100 | 0:00 | 183:47
553 | 19:14:13.376 | 55 | 90 | 187 | 1798 | 87 | 12 | 76.02 | 100 | 0:21 | 0 | 100570 | 0 | 0 | 255 | 10120 | 102 | 20 | 14.428 | 100 | 44.3 | 45.5 | 100 | 0:00 | 183:47
554 | 19:14:14.718 | 55 | 90 | 185 | 1832 | 89 | 12 | 73.5 | 100 | 0:21 | 0 | 105810 | 0 | 0 | 255 | 10120 | 102 | 20 | 14.428 | 100 | 43.9 | 44.7 | 100 | 0:00 | 183:47
555 | 19:14:16.100 | 53 | 90 | 182 | 1862 | 90 | 12 | 82.47 | 100 | 0:21 | 0 | 108930 | 0 | 0 | 255 | 10120 | 102 | 20 | 14.428 | 100 | 43.9 | 44.7 | 100 | 0:00 | 183:47
556 | 19:14:17.452 | 53 | 90 | 181 | 1886 | 91 | 13 | 80.61 | 100 | 0:22 | 0 | 105900 | 0 | 0 | 255 | 10121 | 102 | 20 | 14.434 | 100 | 43.5 | 44.3 | 100 | 0:00 | 183:47
557 | 19:14:19.385 | 50 | 90 | 180 | 1922 | 93 | 13 | 79.06 | 100 | 0:22 | 0 | 115290 | 0 | 0 | 255 | 10121 | 102 | 20 | 14.434 | 100 | 41.2 | 42.4 | 100 | 0:00 | 183:47
558 | 19:14:20.747 | 47 | 90 | 166 | 1936 | 94 | 13 | 70.84 | 100 | 0:22 | 0 | 111090 | 0 | 0 | 255 | 10121 | 102 | 20 | 14.434 | 100 | 40.4 | 41.6 | 100 | 0:00 | 183:47
559 | 19:14:22.129 | 45 | 90 | 163 | 1947 | 94 | 13 | 71.36 | 100 | 0:22 | 0 | 117370 | 0 | 0 | 255 | 10121 | 102 | 20 | 14.434 | 100 | 40 | 40.8 | 100 | 0:00 | 183:47
560 | 19:14:23.490 | 44 | 90 | 158 | 1955 | 95 | 13 | 72.71 | 100 | 0:22 | 0 | 112790 | 0 | 0 | 255 | 10121 | 102 | 20 | 14.434 | 100 | 39.6 | 40.4 | 100 | 0:00 | 183:47
561 | 19:14:24.842 | 44 | 90 | 156 | 1966 | 95 | 13 | 69.22 | 100 | 0:22 | 0 | 113600 | 0 | 0 | 255 | 10121 | 102 | 20 | 14.434 | 100 | 39.2 | 40.4 | 100 | 0:00 | 183:47
562 | 19:14:26.325 | 43 | 90 | 153 | 1970 | 95 | 13 | 70.58 | 100 | 0:22 | 0 | 118300 | 0 | 0 | 255 | 10121 | 102 | 20 | 14.434 | 100 | 38.4 | 39.6 | 100 | 0:00 | 183:47
563 | 19:14:27.677 | 41 | 90 | 153 | 1973 | 95 | 13 | 66.47 | 100 | 0:22 | 0 | 115470 | 0 | 0 | 255 | 10121 | 102 | 20 | 14.434 | 100 | 37.6 | 38.8 | 100 | 0:00 | 183:47
564 | 19:14:29.058 | 39 | 90 | 149 | 1974 | 95 | 13 | 68.5 | 100 | 0:22 | 0 | 119180 | 0 | 0 | 255 | 10121 | 102 | 20 | 14.434 | 100 | 36.1 | 37.3 | 100 | 0:00 | 183:47
565 | 19:14:30.420 | 36 | 90 | 143 | 1969 | 95 | 13 | 64.54 | 100 | 0:22 | 0 | 116790 | 0 | 0 | 255 | 10121 | 102 | 20 | 14.434 | 100 | 35.7 | 36.9 | 100 | 0:00 | 183:47
566 | 19:14:31.762 | 35 | 91 | 139 | 1961 | 95 | 13 | 60.2 | 100 | 0:22 | 0 | 115800 | 0 | 0 | 255 | 10121 | 102 | 20 | 14.441 | 100 | 35.7 | 37.3 | 100 | 0:00 | 183:48
567 | 19:14:33.685 | 36 | 91 | 140 | 1949 | 94 | 13 | 63.2 | 100 | 0:22 | 0 | 114450 | 0 | 0 | 255 | 10121 | 102 | 20 | 14.441 | 100 | 38 | 39.6 | 100 | 0:00 | 183:48
568 | 19:14:35.057 | 41 | 91 | 148 | 1951 | 94 | 13 | 65.33 | 100 | 0:22 | 0 | 113150 | 0 | 0 | 255 | 10121 | 102 | 20 | 14.441 | 100 | 38.4 | 40 | 100 | 0:00 | 183:48
569 | 19:14:36.409 | 42 | 91 | 152 | 1943 | 94 | 13 | 68.96 | 100 | 0:22 | 0 | 112600 | 0 | 0 | 255 | 10121 | 102 | 20 | 14.441 | 100 | 38.8 | 40 | 100 | 0:00 | 183:48
570 | 19:14:37.761 | 43 | 91 | 152 | 1930 | 93 | 13 | 68.47 | 100 | 0:22 | 0 | 112280 | 0 | 0 | 255 | 10121 | 102 | 20 | 14.441 | 100 | 40 | 41.6 | 100 | 0:00 | 183:48
571 | 19:14:39.123 | 46 | 91 | 156 | 1918 | 92 | 13 | 73.3 | 100 | 0:22 | 0 | 109350 | 0 | 0 | 255 | 10121 | 102 | 20 | 14.441 | 100 | 42 | 42.7 | 100 | 0:00 | 183:48
572 | 19:14:40.605 | 49 | 91 | 166 | 1903 | 92 | 13 | 73.65 | 100 | 0:22 | 0 | 112490 | 0 | 0 | 255 | 10121 | 102 | 20 | 14.441 | 100 | 42.4 | 43.1 | 100 | 0:00 | 183:48
573 | 19:14:41.967 | 49 | 91 | 170 | 1904 | 92 | 13 | 72.47 | 100 | 0:22 | 0 | 110280 | 0 | 0 | 255 | 10121 | 102 | 20 | 14.441 | 100 | 43.9 | 44.7 | 100 | 0:00 | 183:48
574 | 19:14:43.329 | 53 | 91 | 178 | 1905 | 92 | 13 | 83.38 | 100 | 0:22 | 0 | 105980 | 0 | 0 | 255 | 10121 | 102 | 20 | 14.441 | 100 | 43.9 | 45.1 | 100 | 0:00 | 183:48
575 | 19:14:44.681 | 53 | 91 | 181 | 1908 | 92 | 13 | 79.02 | 100 | 0:22 | 0 | 109580 | 0 | 0 | 255 | 10121 | 102 | 20 | 14.441 | 100 | 44.7 | 45.9 | 100 | 0:00 | 183:48
576 | 19:14:46.033 | 54 | 92 | 184 | 1916 | 93 | 13 | 80.18 | 100 | 0:22 | 0 | 106640 | 0 | 0 | 255 | 10121 | 102 | 20 | 14.432 | 100 | 45.1 | 45.9 | 100 | 0:00 | 183:48
577 | 19:14:47.956 | 54 | 92 | 184 | 1928 | 93 | 13 | 81.2 | 100 | 0:22 | 0 | 109630 | 0 | 0 | 255 | 10121 | 102 | 20 | 14.432 | 100 | 44.7 | 45.9 | 100 | 0:00 | 183:48
578 | 19:14:49.298 | 54 | 92 | 186 | 1931 | 93 | 13 | 83.78 | 100 | 0:22 | 0 | 107500 | 0 | 0 | 255 | 10121 | 102 | 20 | 14.432 | 100 | 44.7 | 45.9 | 100 | 0:00 | 183:48
579 | 19:14:50.640 | 54 | 92 | 186 | 1943 | 94 | 13 | 85.45 | 100 | 0:22 | 0 | 107270 | 0 | 0 | 255 | 10121 | 102 | 20 | 14.432 | 100 | 45.1 | 45.9 | 100 | 0:00 | 183:48
580 | 19:14:51.981 | 54 | 92 | 187 | 1952 | 94 | 13 | 84.75 | 100 | 0:22 | 0 | 112150 | 0 | 0 | 255 | 10121 | 102 | 20 | 14.432 | 100 | 45.1 | 45.9 | 100 | 0:00 | 183:48
581 | 19:14:53.333 | 54 | 92 | 186 | 1960 | 95 | 13 | 87.24 | 100 | 0:22 | 0 | 110880 | 0 | 0 | 255 | 10121 | 102 | 20 | 14.432 | 100 | 45.1 | 45.9 | 100 | 0:00 | 183:48
582 | 19:14:54.796 | 53 | 92 | 186 | 1970 | 95 | 13 | 83.93 | 100 | 0:22 | 0 | 113520 | 0 | 0 | 255 | 10121 | 102 | 20 | 14.432 | 100 | 45.1 | 45.9 | 100 | 0:00 | 183:48
583 | 19:14:56.157 | 53 | 92 | 188 | 1976 | 96 | 13 | 88.27 | 100 | 0:22 | 0 | 111370 | 0 | 0 | 255 | 10121 | 102 | 20 | 14.432 | 100 | 45.1 | 45.9 | 100 | 0:00 | 183:48
584 | 19:14:57.529 | 53 | 92 | 188 | 1984 | 96 | 13 | 81.45 | 100 | 0:22 | 0 | 110840 | 0 | 0 | 255 | 10121 | 102 | 20 | 14.432 | 100 | 45.1 | 45.9 | 100 | 0:00 | 183:48
585 | 19:14:58.871 | 53 | 92 | 188 | 1991 | 96 | 13 | 81.35 | 100 | 0:22 | 0 | 112270 | 0 | 0 | 255 | 10121 | 102 | 20 | 14.432 | 100 | 45.1 | 45.9 | 100 | 0:00 | 183:48
586 | 19:15:00.213 | 53 | 93 | 187 | 1998 | 97 | 15 | 89.42 | 100 | 0:22 | 0 | 115730 | 0 | 0 | 255 | 10122 | 101 | 20 | 14.428 | 100 | 45.1 | 45.9 | 100 | 0:00 | 183:48
587 | 19:15:02.146 | 53 | 93 | 189 | 2008 | 97 | 15 | 88.89 | 100 | 0:22 | 0 | 112460 | 0 | 0 | 255 | 10122 | 101 | 20 | 14.428 | 100 | 45.1 | 45.9 | 100 | 0:00 | 183:48
588 | 19:15:03.518 | 53 | 93 | 189 | 2012 | 97 | 15 | 84.81 | 100 | 0:22 | 0 | 113100 | 0 | 0 | 255 | 10122 | 101 | 20 | 14.428 | 100 | 45.1 | 45.9 | 100 | 0:00 | 183:48
589 | 19:15:04.870 | 53 | 93 | 189 | 2016 | 98 | 15 | 91.05 | 100 | 0:22 | 0 | 117480 | 0 | 0 | 255 | 10122 | 101 | 20 | 14.428 | 100 | 45.1 | 46.3 | 100 | 0:00 | 183:48
590 | 19:15:06.232 | 53 | 93 | 191 | 2022 | 98 | 15 | 86.39 | 100 | 0:22 | 0 | 113250 | 0 | 0 | 255 | 10122 | 101 | 20 | 14.428 | 100 | 45.1 | 46.3 | 100 | 0:00 | 183:48
591 | 19:15:07.594 | 53 | 93 | 191 | 2025 | 98 | 15 | 90.22 | 100 | 0:22 | 0 | 114340 | 0 | 0 | 255 | 10122 | 101 | 20 | 14.428 | 100 | 45.1 | 46.3 | 100 | 0:00 | 183:48
592 | 19:15:09.046 | 53 | 93 | 190 | 2030 | 98 | 15 | 86.53 | 100 | 0:22 | 0 | 116800 | 0 | 0 | 255 | 10122 | 101 | 20 | 14.428 | 100 | 45.5 | 46.3 | 100 | 0:00 | 183:48
593 | 19:15:10.408 | 54 | 93 | 192 | 2031 | 98 | 15 | 92.16 | 100 | 0:22 | 0 | 114070 | 0 | 0 | 255 | 10122 | 101 | 20 | 14.428 | 100 | 45.5 | 46.3 | 100 | 0:00 | 183:48
594 | 19:15:11.750 | 54 | 93 | 191 | 2031 | 98 | 15 | 90.85 | 100 | 0:22 | 0 | 113600 | 0 | 0 | 255 | 10122 | 101 | 20 | 14.428 | 100 | 45.5 | 46.3 | 100 | 0:00 | 183:48
595 | 19:15:13.112 | 54 | 93 | 192 | 2028 | 98 | 15 | 85.78 | 100 | 0:22 | 0 | 113370 | 0 | 0 | 255 | 10122 | 101 | 20 | 14.428 | 100 | 45.5 | 46.3 | 100 | 0:00 | 183:48
596 | 19:15:14.454 | 54 | 93 | 192 | 2027 | 98 | 16 | 89.48 | 100 | 0:23 | 0 | 113950 | 0 | 0 | 255 | 10122 | 101 | 20 | 14.428 | 100 | 45.9 | 47.1 | 100 | 0:00 | 183:48
597 | 19:15:16.357 | 55 | 93 | 193 | 2025 | 98 | 16 | 86.35 | 100 | 0:23 | 0 | 114220 | 0 | 0 | 255 | 10122 | 101 | 20 | 14.428 | 100 | 49 | 49.8 | 100 | 0:00 | 183:48
598 | 19:15:17.718 | 59 | 93 | 202 | 2027 | 98 | 16 | 97.74 | 100 | 0:23 | 0 | 110030 | 0 | 0 | 255 | 10122 | 101 | 20 | 14.428 | 100 | 49 | 49.8 | 100 | 0:00 | 183:48
599 | 19:15:19.080 | 60 | 93 | 206 | 2042 | 99 | 16 | 94.71 | 100 | 0:23 | 0 | 113260 | 0 | 0 | 255 | 10122 | 101 | 20 | 14.428 | 100 | 49 | 49.8 | 100 | 0:00 | 183:48
600 | 19:15:20.462 | 60 | 93 | 204 | 2050 | 99 | 16 | 90.59 | 100 | 0:23 | 0 | 114020 | 0 | 0 | 255 | 10122 | 101 | 20 | 14.428 | 100 | 49 | 49.8 | 100 | 0:00 | 183:48
601 | 19:15:21.794 | 60 | 93 | 203 | 2061 | 100 | 16 | 90.38 | 100 | 0:23 | 0 | 114020 | 0 | 0 | 255 | 10122 | 101 | 20 | 14.428 | 100 | 49 | 49.8 | 100 | 0:00 | 183:48
602 | 19:15:23.266 | 60 | 93 | 203 | 2069 | 100 | 16 | 93.52 | 100 | 0:23 | 0 | 117050 | 0 | 0 | 255 | 10122 | 101 | 20 | 14.428 | 100 | 49 | 49.8 | 100 | 0:00 | 183:48
603 | 19:15:24.618 | 59 | 93 | 202 | 2080 | 100 | 16 | 91.38 | 100 | 0:23 | 0 | 116860 | 0 | 0 | 255 | 10122 | 101 | 20 | 14.428 | 100 | 49 | 49.8 | 100 | 0:00 | 183:48
604 | 19:15:26.000 | 59 | 93 | 203 | 2081 | 101 | 16 | 97.2 | 100 | 0:23 | 0 | 113410 | 0 | 0 | 255 | 10122 | 101 | 20 | 14.428 | 100 | 49 | 49.8 | 100 | 0:00 | 183:48
605 | 19:15:27.372 | 59 | 93 | 203 | 2093 | 101 | 16 | 99.33 | 100 | 0:23 | 0 | 115050 | 0 | 0 | 255 | 10122 | 101 | 20 | 14.428 | 100 | 48.6 | 49.4 | 100 | 0:00 | 183:48
606 | 19:15:28.754 | 59 | 94 | 203 | 2103 | 102 | 18 | 99.26 | 100 | 0:23 | 0 | 116640 | 0 | 0 | 255 | 10123 | 101 | 20 | 14.414 | 100 | 46.3 | 47.1 | 100 | 0:00 | 183:48
607 | 19:15:30.677 | 54 | 94 | 194 | 2116 | 102 | 18 | 91.88 | 100 | 0:23 | 0 | 128980 | 0 | 0 | 255 | 10123 | 101 | 20 | 14.414 | 100 | 41.6 | 42.7 | 100 | 0:00 | 183:48
608 | 19:15:32.039 | 45 | 94 | 171 | 2119 | 102 | 18 | 81.8 | 100 | 0:23 | 0 | 128760 | 0 | 0 | 255 | 10123 | 101 | 20 | 14.414 | 100 | 42 | 42.7 | 100 | 0:00 | 183:48
609 | 19:15:33.381 | 46 | 94 | 173 | 2122 | 103 | 18 | 83.68 | 100 | 0:23 | 0 | 126730 | 0 | 0 | 255 | 10123 | 101 | 20 | 14.414 | 100 | 43.5 | 45.1 | 100 | 0:00 | 183:48
610 | 19:15:34.753 | 50 | 94 | 179 | 2133 | 103 | 18 | 90.36 | 100 | 0:23 | 0 | 126240 | 0 | 0 | 255 | 10123 | 101 | 20 | 14.414 | 100 | 45.1 | 46.3 | 100 | 0:00 | 183:48
611 | 19:15:36.095 | 52 | 94 | 191 | 2145 | 104 | 18 | 94.57 | 100 | 0:23 | 0 | 127560 | 0 | 0 | 255 | 10123 | 101 | 20 | 14.414 | 100 | 45.1 | 46.3 | 100 | 0:00 | 183:48
612 | 19:15:37.587 | 51 | 94 | 192 | 2172 | 105 | 18 | 92.99 | 100 | 0:23 | 0 | 130440 | 0 | 0 | 255 | 10123 | 101 | 20 | 14.414 | 100 | 45.1 | 45.9 | 100 | 0:00 | 183:48
613 | 19:15:39.229 | 51 | 94 | 194 | 2194 | 106 | 18 | 98.27 | 100 | 0:23 | 0 | 132560 | 0 | 0 | 255 | 10123 | 101 | 20 | 14.414 | 100 | 45.1 | 45.9 | 100 | 0:00 | 183:48
614 | 19:15:40.601 | 51 | 94 | 194 | 2215 | 107 | 18 | 93.2 | 100 | 0:23 | 0 | 133920 | 0 | 0 | 255 | 10123 | 101 | 20 | 14.414 | 100 | 44.3 | 45.5 | 100 | 0:00 | 183:48
615 | 19:15:41.963 | 49 | 94 | 191 | 2234 | 108 | 18 | 94.37 | 100 | 0:23 | 0 | 138410 | 0 | 0 | 255 | 10123 | 101 | 20 | 14.414 | 100 | 43.9 | 44.7 | 100 | 0:00 | 183:48
616 | 19:15:43.345 | 48 | 94 | 191 | 2244 | 108 | 18 | 96.95 | 100 | 0:23 | 0 | 139020 | 0 | 0 | 255 | 10123 | 101 | 20 | 14.391 | 100 | 43.9 | 44.7 | 100 | 0:00 | 183:49
617 | 19:15:45.248 | 48 | 94 | 189 | 2254 | 109 | 18 | 99.8 | 100 | 0:23 | 0 | 136470 | 0 | 0 | 255 | 10123 | 101 | 20 | 14.391 | 100 | 43.9 | 44.7 | 100 | 0:00 | 183:49
618 | 19:15:46.600 | 48 | 94 | 190 | 2259 | 109 | 18 | 95.64 | 100 | 0:23 | 0 | 137170 | 0 | 0 | 255 | 10123 | 101 | 20 | 14.391 | 100 | 43.9 | 44.7 | 100 | 0:00 | 183:49
619 | 19:15:47.962 | 48 | 94 | 190 | 2262 | 109 | 18 | 98.08 | 100 | 0:23 | 0 | 137460 | 0 | 0 | 255 | 10123 | 101 | 20 | 14.391 | 100 | 43.9 | 45.1 | 100 | 0:00 | 183:49
620 | 19:15:49.324 | 49 | 94 | 191 | 2263 | 109 | 18 | 98.76 | 100 | 0:23 | 0 | 137280 | 0 | 0 | 255 | 10123 | 101 | 20 | 14.391 | 100 | 45.9 | 46.7 | 100 | 0:00 | 183:49
621 | 19:15:50.696 | 52 | 94 | 196 | 2267 | 109 | 18 | 98.54 | 100 | 0:23 | 0 | 134940 | 0 | 0 | 255 | 10123 | 101 | 20 | 14.391 | 100 | 46.3 | 47.5 | 100 | 0:00 | 183:49
622 | 19:15:52.168 | 53 | 94 | 199 | 2262 | 110 | 18 | 100 | 100 | 0:23 | 0 | 136630 | 0 | 0 | 255 | 10123 | 101 | 20 | 14.391 | 100 | 47.1 | 47.8 | 100 | 0:00 | 183:49
623 | 19:15:53.540 | 53 | 94 | 200 | 2270 | 109 | 18 | 101.11 | 100 | 0:23 | 0 | 135570 | 0 | 0 | 255 | 10123 | 101 | 20 | 14.391 | 100 | 47.1 | 47.8 | 100 | 0:00 | 183:49
624 | 19:15:54.902 | 54 | 94 | 202 | 2272 | 110 | 18 | 104.84 | 100 | 0:23 | 0 | 136860 | 0 | 0 | 255 | 10123 | 101 | 20 | 14.391 | 100 | 47.1 | 48.2 | 100 | 0:00 | 183:49
625 | 19:15:56.284 | 54 | 94 | 202 | 2272 | 110 | 18 | 105.93 | 100 | 0:23 | 0 | 137200 | 0 | 0 | 255 | 10123 | 101 | 20 | 14.391 | 100 | 47.8 | 48.2 | 100 | 0:00 | 183:49
626 | 19:15:57.626 | 55 | 93 | 204 | 2268 | 110 | 18 | 102.13 | 100 | 0:23 | 0 | 134950 | 0 | 0 | 255 | 10123 | 101 | 20 | 14.403 | 100 | 48.2 | 49 | 100 | 0:00 | 183:49
627 | 19:15:59.539 | 58 | 93 | 207 | 2268 | 109 | 18 | 110.77 | 100 | 0:23 | 0 | 130000 | 0 | 0 | 255 | 10123 | 101 | 20 | 14.403 | 100 | 49.8 | 50.6 | 100 | 0:00 | 183:49
628 | 19:16:00.891 | 59 | 93 | 212 | 2266 | 109 | 18 | 107.84 | 100 | 0:23 | 0 | 130280 | 0 | 0 | 255 | 10123 | 101 | 20 | 14.403 | 100 | 49.8 | 50.6 | 100 | 0:00 | 183:49
629 | 19:16:02.232 | 59 | 93 | 211 | 2263 | 109 | 18 | 107.09 | 100 | 0:23 | 0 | 129940 | 0 | 0 | 255 | 10123 | 101 | 20 | 14.403 | 100 | 49.8 | 50.6 | 100 | 0:00 | 183:49
630 | 19:16:03.594 | 59 | 93 | 210 | 2261 | 109 | 18 | 104.41 | 100 | 0:23 | 0 | 130640 | 0 | 0 | 255 | 10123 | 101 | 20 | 14.403 | 100 | 49.8 | 50.6 | 100 | 0:00 | 183:49
631 | 19:16:04.936 | 59 | 93 | 211 | 2252 | 109 | 18 | 103.44 | 100 | 0:23 | 0 | 131080 | 0 | 0 | 255 | 10123 | 101 | 20 | 14.403 | 100 | 49.8 | 50.6 | 100 | 0:00 | 183:49
632 | 19:16:06.418 | 59 | 93 | 210 | 2248 | 108 | 18 | 109.11 | 100 | 0:23 | 0 | 125810 | 0 | 0 | 255 | 10123 | 101 | 20 | 14.403 | 100 | 49.8 | 50.6 | 100 | 0:00 | 183:49
633 | 19:16:07.770 | 59 | 93 | 211 | 2228 | 108 | 18 | 105.32 | 100 | 0:23 | 0 | 128500 | 0 | 0 | 255 | 10123 | 101 | 20 | 14.403 | 100 | 49.8 | 50.6 | 100 | 0:00 | 183:49
634 | 19:16:09.112 | 59 | 93 | 211 | 2213 | 107 | 18 | 107.77 | 100 | 0:23 | 0 | 123990 | 0 | 0 | 255 | 10123 | 101 | 20 | 14.403 | 100 | 49.8 | 50.2 | 100 | 0:00 | 183:49
635 | 19:16:10.474 | 59 | 93 | 209 | 2204 | 107 | 18 | 101.67 | 100 | 0:23 | 0 | 122660 | 0 | 0 | 255 | 10123 | 101 | 20 | 14.403 | 100 | 49.8 | 50.2 | 100 | 0:00 | 183:49
636 | 19:16:11.826 | 60 | 93 | 210 | 2191 | 106 | 19 | 105.45 | 100 | 0:24 | 0 | 123840 | 0 | 0 | 255 | 10124 | 101 | 20 | 14.415 | 100 | 49.8 | 50.2 | 100 | 0:00 | 183:49
637 | 19:16:13.709 | 60 | 93 | 209 | 2163 | 105 | 19 | 101.92 | 100 | 0:24 | 0 | 121590 | 0 | 0 | 255 | 10124 | 101 | 20 | 14.415 | 100 | 49.8 | 50.2 | 100 | 0:00 | 183:49
638 | 19:16:15.081 | 60 | 93 | 209 | 2152 | 104 | 19 | 95.59 | 100 | 0:24 | 0 | 119610 | 0 | 0 | 255 | 10124 | 101 | 20 | 14.415 | 100 | 49.4 | 50.2 | 100 | 0:00 | 183:49
639 | 19:16:16.433 | 60 | 93 | 207 | 2144 | 104 | 19 | 99.61 | 100 | 0:24 | 0 | 122250 | 0 | 0 | 255 | 10124 | 101 | 20 | 14.415 | 100 | 49.4 | 50.2 | 100 | 0:00 | 183:49
640 | 19:16:17.795 | 59 | 93 | 206 | 2146 | 104 | 19 | 100.58 | 100 | 0:24 | 0 | 121940 | 0 | 0 | 255 | 10124 | 101 | 20 | 14.415 | 100 | 49.4 | 50.2 | 100 | 0:00 | 183:49
641 | 19:16:19.127 | 60 | 93 | 206 | 2140 | 104 | 19 | 94.18 | 100 | 0:24 | 0 | 121030 | 0 | 0 | 255 | 10124 | 101 | 20 | 14.415 | 100 | 49.4 | 50.2 | 100 | 0:00 | 183:49
642 | 19:16:20.589 | 59 | 93 | 207 | 2148 | 104 | 19 | 95.43 | 100 | 0:24 | 0 | 122970 | 0 | 0 | 255 | 10124 | 101 | 20 | 14.415 | 100 | 49.4 | 50.2 | 100 | 0:00 | 183:49
643 | 19:16:21.941 | 59 | 93 | 207 | 2160 | 104 | 19 | 95.59 | 100 | 0:24 | 0 | 125750 | 0 | 0 | 255 | 10124 | 101 | 20 | 14.415 | 100 | 47.8 | 48.6 | 100 | 0:00 | 183:49
644 | 19:16:23.283 | 56 | 93 | 202 | 2173 | 105 | 19 | 100.99 | 100 | 0:24 | 0 | 125370 | 0 | 0 | 255 | 10124 | 101 | 20 | 14.415 | 100 | 47.8 | 48.6 | 100 | 0:00 | 183:49
645 | 19:16:24.645 | 56 | 93 | 205 | 2192 | 106 | 19 | 102.42 | 100 | 0:24 | 0 | 126980 | 0 | 0 | 255 | 10124 | 101 | 20 | 14.415 | 100 | 47.8 | 48.2 | 100 | 0:00 | 183:49
646 | 19:16:25.997 | 56 | 94 | 204 | 2212 | 107 | 20 | 92.43 | 100 | 0:24 | 0 | 135830 | 0 | 0 | 255 | 10124 | 101 | 20 | 14.389 | 100 | 41.6 | 42.4 | 100 | 0:00 | 183:49
647 | 19:16:39.937 | 2 | 94 | 113 | 2066 | 106 | 20 | 50.34 | 100 | 0:24 | 0 | 54690 | 0 | 0 | 255 | 10124 | 101 | 20 | 14.389 | 100 | 18.8 | 21.6 | 100 | 0:00 | 183:49
648 | 19:16:40.868 | 3 | 94 | 112 | 2059 | 105 | 20 | 51.69 | 100 | 0:24 | 0 | 0 | 0 | 0 | 255 | 10124 | 101 | 20 | 14.389 | 0 | 0 | 24.3 | 100 | 0:00 | 183:49
649 | 19:16:41.859 | 5 | 94 | 113 | 2103 | 105 | 20 | 54.37 | 100 | 0:24 | 0 | 70050 | 0 | 0 | 255 | 10124 | 101 | 20 | 14.389 | 100 | 25.9 | 28.6 | 100 | 0:00 | 183:49
650 | 19:16:43.221 | 11 | 94 | 119 | 2239 | 104 | 20 | 62.4 | 100 | 0:24 | 0 | 92820 | 0 | 0 | 255 | 10124 | 101 | 20 | 14.389 | 100 | 29 | 31 | 100 | 0:00 | 183:49
651 | 19:16:44.583 | 15 | 94 | 130 | 2166 | 104 | 20 | 64.67 | 100 | 0:24 | 0 | 103870 | 0 | 0 | 255 | 10124 | 101 | 20 | 14.389 | 100 | 29.4 | 31 | 100 | 0:00 | 183:49
652 | 19:16:46.066 | 15 | 94 | 133 | 2170 | 105 | 20 | 65.84 | 100 | 0:24 | 0 | 104030 | 0 | 0 | 255 | 10124 | 101 | 20 | 14.389 | 100 | 29.8 | 31.4 | 100 | 0:00 | 183:49
653 | 19:16:47.407 | 16 | 94 | 134 | 2166 | 104 | 20 | 66.59 | 100 | 0:24 | 0 | 105380 | 0 | 0 | 255 | 10124 | 101 | 20 | 14.389 | 100 | 30.6 | 32.5 | 100 | 0:00 | 183:49
654 | 19:16:48.749 | 18 | 94 | 137 | 2167 | 105 | 20 | 67.02 | 100 | 0:24 | 0 | 108010 | 0 | 0 | 255 | 10124 | 101 | 20 | 14.389 | 100 | 30.6 | 32.5 | 100 | 0:00 | 183:49
655 | 19:16:50.111 | 18 | 94 | 140 | 2164 | 105 | 20 | 67.94 | 100 | 0:24 | 0 | 108050 | 0 | 0 | 255 | 10124 | 101 | 20 | 14.389 | 100 | 31 | 32.9 | 100 | 0:00 | 183:49
656 | 19:16:51.473 | 18 | 90 | 141 | 2165 | 104 | 14 | 68.34 | 100 | 0:24 | 0 | 109050 | 0 | 0 | 255 | 10125 | 101 | 20 | 14.422 | 100 | 31 | 32.9 | 100 | 0:00 | 183:50
657 | 19:16:53.386 | 19 | 90 | 141 | 2155 | 104 | 14 | 68.09 | 100 | 0:24 | 0 | 108930 | 0 | 0 | 255 | 10125 | 101 | 20 | 14.422 | 100 | 31 | 32.9 | 100 | 0:00 | 183:50
658 | 19:16:54.758 | 20 | 90 | 142 | 2153 | 104 | 14 | 69.84 | 100 | 0:24 | 0 | 112590 | 0 | 0 | 255 | 10125 | 101 | 20 | 14.422 | 100 | 32.2 | 33.7 | 100 | 0:00 | 183:50
659 | 19:16:56.100 | 21 | 90 | 145 | 2144 | 103 | 14 | 73.41 | 100 | 0:24 | 0 | 123790 | 0 | 0 | 255 | 10125 | 101 | 20 | 14.422 | 100 | 35.3 | 36.9 | 100 | 0:00 | 183:50
660 | 19:16:57.452 | 30 | 90 | 168 | 2134 | 103 | 14 | 82.7 | 100 | 0:24 | 0 | 132030 | 0 | 0 | 255 | 10125 | 101 | 20 | 14.422 | 100 | 37.3 | 38.4 | 100 | 0:00 | 183:50
661 | 19:16:58.834 | 36 | 90 | 162 | 2145 | 104 | 14 | 79.48 | 100 | 0:24 | 0 | 133150 | 0 | 0 | 255 | 10125 | 101 | 20 | 14.422 | 100 | 37.6 | 38.8 | 100 | 0:00 | 183:50
662 | 19:17:00.286 | 36 | 90 | 162 | 2149 | 104 | 14 | 78.7 | 100 | 0:24 | 0 | 130840 | 0 | 0 | 255 | 10125 | 101 | 20 | 14.422 | 100 | 37.6 | 38.8 | 100 | 0:00 | 183:50
663 | 19:17:01.648 | 36 | 90 | 158 | 2155 | 104 | 14 | 77.42 | 100 | 0:24 | 0 | 132740 | 0 | 0 | 255 | 10125 | 101 | 20 | 14.422 | 100 | 37.6 | 38.8 | 100 | 0:00 | 183:50
664 | 19:17:03.010 | 36 | 90 | 156 | 2153 | 104 | 14 | 77.29 | 100 | 0:24 | 0 | 132950 | 0 | 0 | 255 | 10125 | 101 | 20 | 14.422 | 100 | 37.6 | 38.8 | 100 | 0:00 | 183:50
665 | 19:17:04.382 | 36 | 90 | 155 | 2153 | 104 | 14 | 74.28 | 100 | 0:24 | 0 | 131410 | 0 | 0 | 255 | 10125 | 101 | 20 | 14.422 | 100 | 37.6 | 38.8 | 100 | 0:00 | 183:50
666 | 19:17:05.724 | 37 | 89 | 154 | 2141 | 104 | 13 | 73.61 | 100 | 0:24 | 0 | 130210 | 0 | 0 | 255 | 10125 | 101 | 20 | 14.388 | 100 | 37.6 | 38.8 | 100 | 0:00 | 183:50
667 | 19:17:07.647 | 37 | 89 | 153 | 2131 | 103 | 13 | 75.06 | 100 | 0:24 | 0 | 131990 | 0 | 0 | 255 | 10125 | 101 | 20 | 14.388 | 100 | 37.6 | 38.8 | 100 | 0:00 | 183:50
668 | 19:17:09.019 | 37 | 89 | 153 | 2119 | 102 | 13 | 77.01 | 100 | 0:24 | 0 | 128370 | 0 | 0 | 255 | 10125 | 101 | 20 | 14.388 | 100 | 37.6 | 38.8 | 100 | 0:00 | 183:50
669 | 19:17:10.380 | 37 | 89 | 153 | 2107 | 102 | 13 | 76.27 | 100 | 0:24 | 0 | 128440 | 0 | 0 | 255 | 10125 | 101 | 20 | 14.388 | 100 | 37.6 | 38.8 | 100 | 0:00 | 183:50
670 | 19:17:11.742 | 37 | 89 | 153 | 2096 | 101 | 13 | 75.93 | 100 | 0:24 | 0 | 125540 | 0 | 0 | 255 | 10125 | 101 | 20 | 14.388 | 100 | 40 | 40.8 | 100 | 0:00 | 183:50
671 | 19:17:13.114 | 42 | 89 | 161 | 2087 | 101 | 13 | 76.71 | 100 | 0:24 | 0 | 122360 | 0 | 0 | 255 | 10125 | 101 | 20 | 14.388 | 100 | 41.2 | 42.4 | 100 | 0:00 | 183:50
672 | 19:17:14.556 | 45 | 89 | 164 | 2079 | 100 | 13 | 80.61 | 100 | 0:24 | 0 | 125610 | 0 | 0 | 255 | 10125 | 101 | 20 | 14.388 | 100 | 42.4 | 43.1 | 100 | 0:00 | 183:50
673 | 19:17:15.898 | 47 | 89 | 169 | 2076 | 100 | 13 | 79.15 | 100 | 0:24 | 0 | 125260 | 0 | 0 | 255 | 10125 | 101 | 20 | 14.388 | 100 | 42.4 | 43.1 | 100 | 0:00 | 183:50
674 | 19:17:17.260 | 47 | 89 | 171 | 2077 | 100 | 13 | 81.53 | 100 | 0:24 | 0 | 123340 | 0 | 0 | 255 | 10125 | 101 | 20 | 14.388 | 100 | 42.4 | 43.5 | 100 | 0:00 | 183:50
675 | 19:17:18.632 | 47 | 89 | 173 | 2071 | 100 | 13 | 84.49 | 100 | 0:24 | 0 | 121460 | 0 | 0 | 255 | 10125 | 101 | 20 | 14.388 | 100 | 42.4 | 43.5 | 100 | 0:00 | 183:50
676 | 19:17:19.994 | 47 | 90 | 173 | 2076 | 100 | 13 | 79.65 | 100 | 0:25 | 0 | 125550 | 0 | 0 | 255 | 10126 | 101 | 20 | 14.394 | 100 | 40 | 40.8 | 100 | 0:00 | 183:50
677 | 19:17:21.907 | 41 | 90 | 164 | 2078 | 100 | 13 | 77.35 | 100 | 0:25 | 0 | 123750 | 0 | 0 | 255 | 10126 | 101 | 20 | 14.394 | 100 | 38.4 | 39.6 | 100 | 0:00 | 183:50
678 | 19:17:23.279 | 39 | 90 | 155 | 2072 | 100 | 13 | 73.4 | 100 | 0:25 | 0 | 122590 | 0 | 0 | 255 | 10126 | 101 | 20 | 14.394 | 100 | 38.4 | 39.6 | 100 | 0:00 | 183:50
679 | 19:17:24.631 | 39 | 90 | 156 | 2072 | 100 | 13 | 73.43 | 100 | 0:25 | 0 | 123300 | 0 | 0 | 255 | 10126 | 101 | 20 | 14.394 | 100 | 38.4 | 39.2 | 100 | 0:00 | 183:50
680 | 19:17:26.013 | 37 | 90 | 154 | 2067 | 100 | 13 | 69.27 | 100 | 0:25 | 0 | 124980 | 0 | 0 | 255 | 10126 | 101 | 20 | 14.394 | 100 | 36.1 | 37.6 | 100 | 0:00 | 183:50
681 | 19:17:27.365 | 34 | 90 | 142 | 2063 | 100 | 13 | 64.79 | 100 | 0:25 | 0 | 126120 | 0 | 0 | 255 | 10126 | 101 | 20 | 14.394 | 100 | 36.1 | 37.6 | 100 | 0:00 | 183:50
682 | 19:17:28.827 | 35 | 90 | 144 | 2060 | 100 | 13 | 66.12 | 100 | 0:25 | 0 | 126740 | 0 | 0 | 255 | 10126 | 101 | 20 | 14.394 | 100 | 36.5 | 38 | 100 | 0:00 | 183:50
683 | 19:17:30.189 | 35 | 90 | 144 | 2066 | 100 | 13 | 69.77 | 100 | 0:25 | 0 | 123650 | 0 | 0 | 255 | 10126 | 101 | 20 | 14.394 | 100 | 36.5 | 37.6 | 100 | 0:00 | 183:50
684 | 19:17:31.531 | 35 | 90 | 145 | 2069 | 100 | 13 | 65.55 | 100 | 0:25 | 0 | 121890 | 0 | 0 | 255 | 10126 | 101 | 20 | 14.394 | 100 | 32.5 | 34.5 | 100 | 0:00 | 183:50
685 | 19:17:32.893 | 24 | 90 | 144 | 2066 | 100 | 13 | 67.59 | 100 | 0:25 | 0 | 112770 | 0 | 0 | 255 | 10126 | 101 | 20 | 14.394 | 100 | 32.5 | 34.5 | 100 | 0:00 | 183:50
686 | 19:17:34.245 | 24 | 91 | 155 | 2062 | 100 | 13 | 71.35 | 100 | 0:25 | 0 | 110940 | 0 | 0 | 255 | 10126 | 101 | 20 | 14.4 | 100 | 32.5 | 34.1 | 100 | 0:00 | 183:51
687 | 19:17:36.148 | 24 | 91 | 157 | 2061 | 100 | 13 | 74.2 | 100 | 0:25 | 0 | 113400 | 0 | 0 | 255 | 10126 | 101 | 20 | 14.4 | 100 | 32.5 | 34.1 | 100 | 0:00 | 183:51
688 | 19:17:37.499 | 24 | 91 | 156 | 2064 | 100 | 13 | 73.02 | 100 | 0:25 | 0 | 111110 | 0 | 0 | 255 | 10126 | 101 | 20 | 14.4 | 100 | 32.5 | 34.1 | 100 | 0:00 | 183:51
689 | 19:17:38.861 | 24 | 91 | 156 | 2066 | 100 | 13 | 74.84 | 100 | 0:25 | 0 | 112460 | 0 | 0 | 255 | 10126 | 101 | 20 | 14.4 | 100 | 32.5 | 34.1 | 100 | 0:00 | 183:51
690 | 19:17:40.223 | 23 | 91 | 156 | 2071 | 100 | 13 | 73.15 | 100 | 0:25 | 0 | 112310 | 0 | 0 | 255 | 10126 | 101 | 20 | 14.4 | 100 | 32.5 | 34.1 | 100 | 0:00 | 183:51
691 | 19:17:41.565 | 23 | 91 | 156 | 2083 | 100 | 13 | 75.42 | 100 | 0:25 | 0 | 112480 | 0 | 0 | 255 | 10126 | 101 | 20 | 14.4 | 100 | 32.5 | 34.1 | 100 | 0:00 | 183:51
692 | 19:17:43.007 | 23 | 91 | 157 | 2095 | 101 | 13 | 72.65 | 100 | 0:25 | 0 | 112570 | 0 | 0 | 255 | 10126 | 101 | 20 | 14.4 | 100 | 32.5 | 34.1 | 100 | 0:00 | 183:51
693 | 19:17:44.359 | 23 | 91 | 157 | 2104 | 102 | 13 | 76.64 | 100 | 0:25 | 0 | 114750 | 0 | 0 | 255 | 10126 | 101 | 20 | 14.4 | 100 | 32.2 | 34.1 | 100 | 0:00 | 183:51
694 | 19:17:45.721 | 22 | 91 | 158 | 2121 | 103 | 13 | 73.73 | 100 | 0:25 | 0 | 113300 | 0 | 0 | 255 | 10126 | 101 | 20 | 14.4 | 100 | 32.2 | 34.1 | 100 | 0:00 | 183:51
695 | 19:17:47.083 | 22 | 91 | 157 | 2137 | 103 | 13 | 75.19 | 100 | 0:25 | 0 | 113060 | 0 | 0 | 255 | 10126 | 101 | 20 | 14.4 | 100 | 32.2 | 34.1 | 100 | 0:00 | 183:51
696 | 19:17:48.435 | 21 | 91 | 151 | 2151 | 104 | 13 | 74.95 | 100 | 0:25 | 0 | 114940 | 0 | 0 | 255 | 10127 | 101 | 20 | 14.407 | 100 | 29 | 30.6 | 100 | 0:00 | 183:51
697 | 19:17:50.358 | 14 | 91 | 137 | 2168 | 105 | 13 | 65.65 | 100 | 0:25 | 0 | 92380 | 0 | 0 | 255 | 10127 | 101 | 20 | 14.407 | 100 | 26.7 | 27.8 | 100 | 0:00 | 183:51
698 | 19:17:51.700 | 11 | 91 | 128 | 2170 | 105 | 13 | 60.81 | 100 | 0:25 | 0 | 73190 | 0 | 0 | 255 | 10127 | 101 | 20 | 14.407 | 100 | 24.7 | 27.1 | 100 | 0:00 | 183:51
699 | 19:17:53.072 | 9 | 91 | 122 | 2169 | 105 | 13 | 59.57 | 100 | 0:25 | 0 | 72720 | 0 | 0 | 255 | 10127 | 101 | 20 | 14.407 | 100 | 23.9 | 26.3 | 100 | 0:00 | 183:51
700 | 19:17:54.434 | 7 | 91 | 119 | 2133 | 104 | 13 | 51.78 | 100 | 0:25 | 0 | 48380 | 0 | 0 | 255 | 10127 | 101 | 20 | 14.407 | 100 | 9.8 | 12.5 | 100 | 0:00 | 183:51
701 | 19:17:55.816 | 0 | 91 | 103 | 1880 | 103 | 13 | 42.14 | 100 | 0:25 | 0 | 46450 | 0 | 0 | 255 | 10127 | 101 | 20 | 14.407 | 100 | 7.8 | 11 | 100 | 0:00 | 183:51
702 | 19:17:57.288 | 0 | 91 | 100 | 1845 | 102 | 13 | 41.04 | 100 | 0:25 | 0 | 45840 | 0 | 0 | 255 | 10127 | 101 | 20 | 14.407 | 100 | 9 | 12.2 | 100 | 0:00 | 183:51
703 | 19:17:58.640 | 0 | 91 | 100 | 1816 | 101 | 13 | 40.07 | 100 | 0:25 | 0 | 45220 | 0 | 0 | 255 | 10127 | 101 | 20 | 14.407 | 100 | 12.9 | 15.7 | 100 | 0:00 | 183:51
704 | 19:17:59.992 | 0 | 91 | 100 | 1791 | 99 | 13 | 41.87 | 100 | 0:25 | 0 | 44390 | 0 | 0 | 255 | 10127 | 101 | 20 | 14.407 | 100 | 15.3 | 18.4 | 100 | 0:00 | 183:51
705 | 19:18:01.364 | 3 | 91 | 101 | 1856 | 98 | 13 | 46.32 | 100 | 0:25 | 0 | 69800 | 0 | 0 | 255 | 10127 | 101 | 20 | 14.407 | 100 | 24.3 | 26.7 | 100 | 0:00 | 183:51
706 | 19:18:02.706 | 10 | 89 | 111 | 2068 | 97 | 12 | 54.41 | 100 | 0:25 | 0 | 85990 | 0 | 0 | 255 | 10127 | 101 | 20 | 14.418 | 100 | 27.5 | 29.4 | 100 | 0:00 | 183:51
707 | 19:18:04.608 | 16 | 89 | 122 | 2010 | 97 | 12 | 57.6 | 100 | 0:25 | 0 | 105330 | 0 | 0 | 255 | 10127 | 101 | 20 | 14.418 | 100 | 30.2 | 31.8 | 100 | 0:00 | 183:51
708 | 19:18:05.960 | 20 | 89 | 132 | 2010 | 97 | 12 | 59.93 | 100 | 0:25 | 0 | 106160 | 0 | 0 | 255 | 10127 | 101 | 20 | 14.418 | 100 | 32.2 | 33.7 | 100 | 0:00 | 183:51
709 | 19:18:07.302 | 22 | 89 | 140 | 2005 | 97 | 12 | 67.49 | 100 | 0:25 | 0 | 107530 | 0 | 0 | 255 | 10127 | 101 | 20 | 14.418 | 100 | 32.2 | 34.1 | 100 | 0:00 | 183:51
710 | 19:18:08.664 | 24 | 89 | 149 | 2002 | 97 | 12 | 69.68 | 100 | 0:25 | 0 | 113830 | 0 | 0 | 255 | 10127 | 101 | 20 | 14.418 | 100 | 33.7 | 35.7 | 100 | 0:00 | 183:51
711 | 19:18:10.026 | 30 | 89 | 156 | 2002 | 97 | 12 | 70.82 | 100 | 0:25 | 0 | 120200 | 0 | 0 | 255 | 10127 | 101 | 20 | 14.418 | 100 | 38.8 | 41.2 | 100 | 0:00 | 183:51
712 | 19:18:11.458 | 43 | 89 | 165 | 2019 | 97 | 12 | 79.17 | 100 | 0:25 | 0 | 117690 | 0 | 0 | 255 | 10127 | 101 | 20 | 14.418 | 100 | 42 | 42.7 | 100 | 0:00 | 183:51
713 | 19:18:12.840 | 47 | 89 | 170 | 2040 | 99 | 12 | 85 | 100 | 0:25 | 0 | 122840 | 0 | 0 | 255 | 10127 | 101 | 20 | 14.418 | 100 | 42.4 | 43.5 | 100 | 0:00 | 183:51
714 | 19:18:14.212 | 48 | 89 | 176 | 2068 | 100 | 12 | 83.12 | 100 | 0:25 | 0 | 121300 | 0 | 0 | 255 | 10127 | 101 | 20 | 14.418 | 100 | 43.5 | 44.3 | 100 | 0:00 | 183:51
715 | 19:18:15.584 | 49 | 89 | 181 | 2094 | 101 | 12 | 88.54 | 100 | 0:25 | 0 | 120620 | 0 | 0 | 255 | 10127 | 101 | 20 | 14.418 | 100 | 45.9 | 46.7 | 100 | 0:00 | 183:51
716 | 19:18:16.966 | 53 | 88 | 195 | 2126 | 103 | 11 | 98.21 | 100 | 0:26 | 0 | 124480 | 0 | 0 | 255 | 10127 | 101 | 20 | 14.399 | 100 | 46.3 | 47.1 | 100 | 0:00 | 183:51
717 | 19:18:18.859 | 53 | 88 | 198 | 2171 | 105 | 11 | 96.94 | 100 | 0:26 | 0 | 126760 | 0 | 0 | 255 | 10127 | 101 | 20 | 14.399 | 100 | 46.3 | 47.1 | 100 | 0:00 | 183:51
718 | 19:18:20.231 | 53 | 88 | 200 | 2203 | 106 | 11 | 103.72 | 100 | 0:26 | 0 | 132030 | 0 | 0 | 255 | 10127 | 101 | 20 | 14.399 | 100 | 46.3 | 47.1 | 100 | 0:00 | 183:51
719 | 19:18:21.603 | 53 | 88 | 199 | 2231 | 108 | 11 | 100.89 | 100 | 0:26 | 0 | 133060 | 0 | 0 | 255 | 10127 | 101 | 20 | 14.399 | 100 | 46.3 | 47.1 | 100 | 0:00 | 183:51
720 | 19:18:22.965 | 53 | 88 | 199 | 2259 | 109 | 11 | 98.86 | 100 | 0:26 | 0 | 135410 | 0 | 0 | 255 | 10127 | 101 | 20 | 14.399 | 100 | 46.3 | 47.1 | 100 | 0:00 | 183:51
721 | 19:18:24.327 | 52 | 88 | 199 | 2288 | 110 | 11 | 100.55 | 100 | 0:26 | 0 | 138040 | 0 | 0 | 255 | 10127 | 101 | 20 | 14.399 | 100 | 46.3 | 47.1 | 100 | 0:00 | 183:51
722 | 19:18:25.779 | 52 | 88 | 199 | 2312 | 112 | 11 | 103.56 | 100 | 0:26 | 0 | 143680 | 0 | 0 | 255 | 10127 | 101 | 20 | 14.399 | 100 | 45.9 | 46.7 | 100 | 0:00 | 183:51
723 | 19:18:27.141 | 51 | 88 | 199 | 2327 | 112 | 11 | 105.72 | 100 | 0:26 | 0 | 145530 | 0 | 0 | 255 | 10127 | 101 | 20 | 14.399 | 100 | 45.9 | 46.7 | 100 | 0:00 | 183:51
724 | 19:18:28.503 | 51 | 88 | 200 | 2344 | 113 | 11 | 104.14 | 100 | 0:26 | 0 | 144350 | 0 | 0 | 255 | 10127 | 101 | 20 | 14.399 | 100 | 45.9 | 46.7 | 100 | 0:00 | 183:51
725 | 19:18:29.895 | 51 | 88 | 199 | 2366 | 114 | 11 | 108.33 | 100 | 0:26 | 0 | 147760 | 0 | 0 | 255 | 10127 | 101 | 20 | 14.399 | 100 | 45.9 | 46.7 | 100 | 0:00 | 183:51
726 | 19:18:31.287 | 50 | 90 | 201 | 2380 | 115 | 15 | 105.81 | 100 | 0:26 | 0 | 148570 | 0 | 0 | 255 | 10128 | 101 | 20 | 14.418 | 100 | 45.9 | 46.7 | 100 | 0:00 | 183:52
727 | 19:18:33.200 | 50 | 90 | 202 | 2400 | 116 | 15 | 107.31 | 100 | 0:26 | 0 | 150290 | 0 | 0 | 255 | 10128 | 101 | 20 | 14.418 | 100 | 45.9 | 46.7 | 100 | 0:00 | 183:52
728 | 19:18:34.582 | 50 | 90 | 202 | 2416 | 117 | 15 | 110.81 | 100 | 0:26 | 0 | 153280 | 0 | 0 | 255 | 10128 | 101 | 20 | 14.418 | 100 | 43.5 | 44.3 | 100 | 0:00 | 183:52
729 | 19:18:35.964 | 44 | 90 | 198 | 2425 | 117 | 15 | 97.4 | 100 | 0:26 | 0 | 158150 | 0 | 0 | 255 | 10128 | 101 | 20 | 14.418 | 100 | 38 | 39.2 | 100 | 0:00 | 183:52
730 | 19:18:37.315 | 31 | 90 | 157 | 2409 | 116 | 15 | 83.78 | 100 | 0:26 | 0 | 154890 | 0 | 0 | 255 | 10128 | 101 | 20 | 14.418 | 100 | 40.4 | 42.4 | 100 | 0:00 | 183:52
731 | 19:18:38.697 | 40 | 90 | 178 | 2393 | 116 | 15 | 98.69 | 100 | 0:26 | 0 | 151940 | 0 | 0 | 255 | 10128 | 101 | 20 | 14.418 | 100 | 40.8 | 42 | 100 | 0:00 | 183:52
732 | 19:18:40.170 | 40 | 90 | 176 | 2383 | 115 | 15 | 92.63 | 100 | 0:26 | 0 | 151350 | 0 | 0 | 255 | 10128 | 101 | 20 | 14.418 | 100 | 40.8 | 42 | 100 | 0:00 | 183:52
733 | 19:18:41.532 | 40 | 90 | 174 | 2372 | 115 | 15 | 95.56 | 100 | 0:26 | 0 | 149560 | 0 | 0 | 255 | 10128 | 101 | 20 | 14.418 | 100 | 40.8 | 42 | 100 | 0:00 | 183:52
734 | 19:18:42.893 | 40 | 90 | 176 | 2369 | 114 | 15 | 94.85 | 100 | 0:26 | 0 | 148780 | 0 | 0 | 255 | 10128 | 101 | 20 | 14.418 | 100 | 40.8 | 42 | 100 | 0:00 | 183:52
735 | 19:18:44.265 | 41 | 90 | 175 | 2356 | 114 | 15 | 93.38 | 100 | 0:26 | 0 | 147730 | 0 | 0 | 255 | 10128 | 101 | 20 | 14.418 | 100 | 41.2 | 42 | 100 | 0:00 | 183:52
736 | 19:18:45.637 | 41 | 91 | 175 | 2349 | 114 | 16 | 93.79 | 100 | 0:26 | 0 | 146990 | 0 | 0 | 255 | 10128 | 101 | 20 | 14.403 | 100 | 41.2 | 42 | 100 | 0:00 | 183:52
737 | 19:18:47.550 | 41 | 91 | 176 | 2344 | 113 | 16 | 93.54 | 100 | 0:26 | 0 | 148680 | 0 | 0 | 255 | 10128 | 101 | 20 | 14.403 | 100 | 41.2 | 42 | 100 | 0:00 | 183:52
738 | 19:18:48.912 | 41 | 91 | 176 | 2345 | 113 | 16 | 90.62 | 100 | 0:26 | 0 | 146730 | 0 | 0 | 255 | 10128 | 101 | 20 | 14.403 | 100 | 41.2 | 42.4 | 100 | 0:00 | 183:52
739 | 19:18:50.284 | 42 | 91 | 178 | 2347 | 113 | 16 | 97.1 | 100 | 0:26 | 0 | 150270 | 0 | 0 | 255 | 10128 | 101 | 20 | 14.403 | 100 | 41.6 | 42.7 | 100 | 0:00 | 183:52
740 | 19:18:51.626 | 42 | 91 | 180 | 2351 | 114 | 16 | 98.31 | 100 | 0:26 | 0 | 148160 | 0 | 0 | 255 | 10128 | 101 | 20 | 14.403 | 100 | 42.4 | 43.1 | 100 | 0:00 | 183:52
741 | 19:18:52.958 | 43 | 91 | 182 | 2355 | 114 | 16 | 97.11 | 100 | 0:26 | 0 | 147940 | 0 | 0 | 255 | 10128 | 101 | 20 | 14.403 | 100 | 42.4 | 43.5 | 100 | 0:00 | 183:52
742 | 19:18:54.400 | 44 | 91 | 185 | 2367 | 114 | 16 | 99.18 | 100 | 0:26 | 0 | 149120 | 0 | 0 | 255 | 10128 | 101 | 20 | 14.403 | 100 | 42.7 | 43.5 | 100 | 0:00 | 183:52
743 | 19:18:55.752 | 44 | 91 | 187 | 2379 | 115 | 16 | 97.44 | 100 | 0:26 | 0 | 149920 | 0 | 0 | 255 | 10128 | 101 | 20 | 14.403 | 100 | 43.1 | 44.3 | 100 | 0:00 | 183:52
744 | 19:18:57.104 | 45 | 91 | 189 | 2393 | 116 | 16 | 102.65 | 100 | 0:26 | 0 | 152760 | 0 | 0 | 255 | 10128 | 101 | 20 | 14.403 | 100 | 43.1 | 44.3 | 100 | 0:00 | 183:52
745 | 19:18:58.486 | 45 | 91 | 190 | 2406 | 116 | 16 | 100.64 | 100 | 0:26 | 0 | 152510 | 0 | 0 | 255 | 10128 | 101 | 20 | 14.403 | 100 | 43.5 | 44.3 | 100 | 0:00 | 183:52
746 | 19:18:59.848 | 45 | 92 | 191 | 2425 | 117 | 16 | 105.75 | 100 | 0:26 | 0 | 157890 | 0 | 0 | 255 | 10129 | 101 | 20 | 14.407 | 100 | 43.5 | 44.3 | 100 | 0:00 | 183:52
747 | 19:19:01.741 | 44 | 92 | 190 | 2440 | 118 | 16 | 103.13 | 100 | 0:26 | 0 | 159500 | 0 | 0 | 255 | 10129 | 101 | 20 | 14.407 | 100 | 43.5 | 44.3 | 100 | 0:00 | 183:52
748 | 19:19:03.123 | 44 | 92 | 190 | 2455 | 119 | 16 | 105.36 | 100 | 0:26 | 0 | 158170 | 0 | 0 | 255 | 10129 | 101 | 20 | 14.407 | 100 | 43.5 | 44.3 | 100 | 0:00 | 183:52
749 | 19:19:04.485 | 44 | 92 | 189 | 2461 | 119 | 16 | 103.08 | 100 | 0:26 | 0 | 158000 | 0 | 0 | 255 | 10129 | 101 | 20 | 14.407 | 100 | 43.5 | 44.3 | 100 | 0:00 | 183:52
750 | 19:19:05.846 | 44 | 92 | 190 | 2462 | 119 | 16 | 102.41 | 100 | 0:26 | 0 | 157960 | 0 | 0 | 255 | 10129 | 101 | 20 | 14.407 | 100 | 43.5 | 44.3 | 100 | 0:00 | 183:52
751 | 19:19:07.198 | 44 | 92 | 189 | 2460 | 119 | 16 | 103.44 | 100 | 0:26 | 0 | 162140 | 0 | 0 | 255 | 10129 | 101 | 20 | 14.407 | 100 | 43.5 | 44.3 | 100 | 0:00 | 183:52
752 | 19:19:08.661 | 44 | 92 | 188 | 2456 | 119 | 16 | 102.45 | 100 | 0:26 | 0 | 159700 | 0 | 0 | 255 | 10129 | 101 | 20 | 14.407 | 100 | 43.5 | 44.3 | 100 | 0:00 | 183:52
753 | 19:19:10.012 | 44 | 92 | 188 | 2442 | 118 | 16 | 104.21 | 100 | 0:26 | 0 | 157240 | 0 | 0 | 255 | 10129 | 101 | 20 | 14.407 | 100 | 45.1 | 46.3 | 100 | 0:00 | 183:52
754 | 19:19:11.364 | 48 | 92 | 192 | 2433 | 118 | 16 | 105.32 | 100 | 0:26 | 0 | 155730 | 0 | 0 | 255 | 10129 | 101 | 20 | 14.407 | 100 | 45.9 | 46.7 | 100 | 0:00 | 183:52
755 | 19:19:12.706 | 49 | 92 | 195 | 2421 | 117 | 16 | 103.38 | 100 | 0:26 | 0 | 154820 | 0 | 0 | 255 | 10129 | 101 | 20 | 14.407 | 100 | 45.9 | 46.7 | 100 | 0:00 | 183:52
756 | 19:19:14.078 | 49 | 92 | 196 | 2414 | 116 | 17 | 104.6 | 100 | 0:27 | 0 | 152990 | 0 | 0 | 255 | 10129 | 101 | 20 | 14.39 | 100 | 45.9 | 46.7 | 100 | 0:00 | 183:52
757 | 19:19:15.981 | 50 | 92 | 197 | 2389 | 115 | 17 | 106.41 | 100 | 0:27 | 0 | 148830 | 0 | 0 | 255 | 10129 | 101 | 20 | 14.39 | 100 | 45.9 | 46.7 | 100 | 0:00 | 183:52
758 | 19:19:17.343 | 50 | 92 | 197 | 2364 | 114 | 17 | 102.44 | 100 | 0:27 | 0 | 146380 | 0 | 0 | 255 | 10129 | 101 | 20 | 14.39 | 100 | 45.9 | 46.7 | 100 | 0:00 | 183:52
759 | 19:19:18.685 | 51 | 92 | 198 | 2344 | 113 | 17 | 105.1 | 100 | 0:27 | 0 | 143830 | 0 | 0 | 255 | 10129 | 101 | 20 | 14.39 | 100 | 45.9 | 46.7 | 100 | 0:00 | 183:52
760 | 19:19:20.037 | 51 | 92 | 198 | 2334 | 113 | 17 | 104.54 | 100 | 0:27 | 0 | 142730 | 0 | 0 | 255 | 10129 | 101 | 20 | 14.39 | 100 | 46.3 | 47.1 | 100 | 0:00 | 183:52
761 | 19:19:21.389 | 52 | 92 | 200 | 2325 | 112 | 17 | 103.29 | 100 | 0:27 | 0 | 144370 | 0 | 0 | 255 | 10129 | 101 | 20 | 14.39 | 100 | 46.7 | 47.8 | 100 | 0:00 | 183:52
762 | 19:19:22.861 | 53 | 92 | 201 | 2320 | 112 | 17 | 104.38 | 100 | 0:27 | 0 | 143590 | 0 | 0 | 255 | 10129 | 101 | 20 | 14.39 | 100 | 47.1 | 47.8 | 100 | 0:00 | 183:52
763 | 19:19:24.233 | 53 | 92 | 201 | 2325 | 112 | 17 | 103.64 | 100 | 0:27 | 0 | 140260 | 0 | 0 | 255 | 10129 | 101 | 20 | 14.39 | 100 | 47.5 | 48.2 | 100 | 0:00 | 183:52
764 | 19:19:25.605 | 54 | 92 | 203 | 2332 | 113 | 17 | 107.33 | 100 | 0:27 | 0 | 143000 | 0 | 0 | 255 | 10129 | 101 | 20 | 14.39 | 100 | 47.5 | 48.2 | 100 | 0:00 | 183:52
765 | 19:19:26.957 | 53 | 92 | 203 | 2341 | 113 | 17 | 107.43 | 100 | 0:27 | 0 | 146320 | 0 | 0 | 255 | 10129 | 101 | 20 | 14.39 | 100 | 45.1 | 46.3 | 100 | 0:00 | 183:52
766 | 19:19:28.319 | 49 | 93 | 198 | 2353 | 114 | 19 | 102.32 | 100 | 0:27 | 0 | 149400 | 0 | 0 | 255 | 10130 | 101 | 20 | 14.407 | 100 | 43.9 | 44.3 | 100 | 0:00 | 183:52
767 | 19:19:30.222 | 44 | 93 | 194 | 2369 | 114 | 19 | 100.81 | 100 | 0:27 | 0 | 148640 | 0 | 0 | 255 | 10130 | 101 | 20 | 14.407 | 100 | 41.6 | 42.4 | 100 | 0:00 | 183:52
768 | 19:19:31.573 | 42 | 93 | 186 | 2376 | 115 | 19 | 99.13 | 100 | 0:27 | 0 | 152010 | 0 | 0 | 255 | 10130 | 101 | 20 | 14.407 | 100 | 40 | 40.4 | 100 | 0:00 | 183:52
769 | 19:19:32.925 | 35 | 93 | 173 | 2385 | 115 | 19 | 82.05 | 100 | 0:27 | 0 | 153320 | 0 | 0 | 255 | 10130 | 101 | 20 | 14.407 | 100 | 38 | 39.2 | 100 | 0:00 | 183:52
770 | 19:19:34.287 | 32 | 93 | 155 | 2383 | 115 | 19 | 82.72 | 100 | 0:27 | 0 | 147390 | 0 | 0 | 255 | 10130 | 101 | 20 | 14.407 | 100 | 35.3 | 36.5 | 100 | 0:00 | 183:52
771 | 19:19:35.629 | 24 | 93 | 157 | 2376 | 115 | 19 | 86.28 | 100 | 0:27 | 0 | 135530 | 0 | 0 | 255 | 10130 | 101 | 20 | 14.407 | 100 | 35.3 | 36.5 | 100 | 0:00 | 183:52
772 | 19:19:37.071 | 24 | 93 | 172 | 2367 | 114 | 19 | 90.9 | 100 | 0:27 | 0 | 135170 | 0 | 0 | 255 | 10130 | 101 | 20 | 14.407 | 100 | 34.9 | 36.5 | 100 | 0:00 | 183:52
773 | 19:19:38.443 | 24 | 93 | 174 | 2356 | 114 | 19 | 90.94 | 100 | 0:27 | 0 | 117390 | 0 | 0 | 255 | 10130 | 101 | 20 | 14.407 | 100 | 31 | 32.9 | 100 | 0:00 | 183:52
774 | 19:19:39.805 | 16 | 93 | 160 | 2340 | 113 | 19 | 78.22 | 100 | 0:27 | 0 | 92780 | 0 | 0 | 255 | 10130 | 101 | 20 | 14.407 | 100 | 27.1 | 29 | 100 | 0:00 | 183:52
775 | 19:19:41.187 | 10 | 93 | 137 | 2340 | 112 | 19 | 66.76 | 100 | 0:27 | 0 | 71560 | 0 | 0 | 255 | 10130 | 101 | 20 | 14.407 | 100 | 24.3 | 26.7 | 100 | 0:00 | 183:52
776 | 19:19:42.539 | 7 | 92 | 123 | 2271 | 110 | 18 | 59.24 | 100 | 0:27 | 0 | 71330 | 0 | 0 | 255 | 10130 | 101 | 20 | 14.412 | 100 | 29.8 | 31.8 | 100 | 0:00 | 183:53
777 | 19:19:44.452 | 14 | 92 | 129 | 2336 | 108 | 18 | 70.47 | 100 | 0:27 | 0 | 110520 | 0 | 0 | 255 | 10130 | 101 | 20 | 14.412 | 100 | 31.8 | 33.3 | 100 | 0:00 | 183:53
778 | 19:19:45.824 | 19 | 92 | 144 | 2221 | 107 | 18 | 74.53 | 100 | 0:27 | 0 | 113050 | 0 | 0 | 255 | 10130 | 101 | 20 | 14.412 | 100 | 32.2 | 33.7 | 100 | 0:00 | 183:53
779 | 19:19:47.176 | 20 | 92 | 149 | 2207 | 107 | 18 | 74.71 | 100 | 0:27 | 0 | 112060 | 0 | 0 | 255 | 10130 | 101 | 20 | 14.412 | 100 | 32.2 | 33.7 | 100 | 0:00 | 183:53
780 | 19:19:48.528 | 20 | 92 | 149 | 2191 | 106 | 18 | 74.71 | 100 | 0:27 | 0 | 112130 | 0 | 0 | 255 | 10130 | 101 | 20 | 14.412 | 100 | 32.2 | 33.7 | 100 | 0:00 | 183:53
781 | 19:19:49.870 | 20 | 92 | 149 | 2170 | 105 | 18 | 73.6 | 100 | 0:27 | 0 | 112300 | 0 | 0 | 255 | 10130 | 101 | 20 | 14.412 | 100 | 32.2 | 33.7 | 100 | 0:00 | 183:53
782 | 19:19:51.322 | 21 | 92 | 148 | 2156 | 104 | 18 | 72.75 | 100 | 0:27 | 0 | 131500 | 0 | 0 | 255 | 10130 | 101 | 20 | 14.412 | 100 | 37.6 | 38.8 | 100 | 0:00 | 183:53
783 | 19:19:52.684 | 37 | 92 | 174 | 2150 | 104 | 18 | 83.36 | 100 | 0:27 | 0 | 130600 | 0 | 0 | 255 | 10130 | 101 | 20 | 14.412 | 100 | 38 | 39.6 | 100 | 0:00 | 183:53
784 | 19:19:54.046 | 38 | 92 | 166 | 2150 | 104 | 18 | 81.71 | 100 | 0:27 | 0 | 130730 | 0 | 0 | 255 | 10130 | 101 | 20 | 14.412 | 100 | 38.4 | 39.6 | 100 | 0:00 | 183:53
785 | 19:19:55.408 | 38 | 92 | 164 | 2147 | 104 | 18 | 81.16 | 100 | 0:27 | 0 | 130920 | 0 | 0 | 255 | 10130 | 101 | 20 | 14.412 | 100 | 38.4 | 39.6 | 100 | 0:00 | 183:53
786 | 19:19:56.760 | 38 | 90 | 160 | 2142 | 104 | 15 | 77.51 | 100 | 0:27 | 0 | 129820 | 0 | 0 | 255 | 10131 | 101 | 20 | 14.387 | 100 | 38 | 39.2 | 100 | 0:00 | 183:53
787 | 19:19:58.682 | 38 | 90 | 158 | 2141 | 103 | 15 | 78.68 | 100 | 0:27 | 0 | 129140 | 0 | 0 | 255 | 10131 | 101 | 20 | 14.387 | 100 | 38.4 | 39.6 | 100 | 0:00 | 183:53
788 | 19:20:00.024 | 38 | 90 | 158 | 2142 | 103 | 15 | 79.56 | 100 | 0:27 | 0 | 128110 | 0 | 0 | 255 | 10131 | 101 | 20 | 14.387 | 100 | 40 | 41.2 | 100 | 0:00 | 183:53
789 | 19:20:01.386 | 43 | 90 | 168 | 2145 | 104 | 15 | 84.49 | 100 | 0:27 | 0 | 127890 | 0 | 0 | 255 | 10131 | 101 | 20 | 14.387 | 100 | 41.2 | 42 | 100 | 0:00 | 183:53
790 | 19:20:02.748 | 44 | 90 | 171 | 2153 | 104 | 15 | 82.63 | 100 | 0:27 | 0 | 129210 | 0 | 0 | 255 | 10131 | 101 | 20 | 14.387 | 100 | 41.2 | 42 | 100 | 0:00 | 183:53
791 | 19:20:04.110 | 44 | 90 | 172 | 2166 | 105 | 15 | 84.75 | 100 | 0:27 | 0 | 131910 | 0 | 0 | 255 | 10131 | 101 | 20 | 14.387 | 100 | 41.2 | 42.4 | 100 | 0:00 | 183:53
792 | 19:20:05.582 | 44 | 90 | 174 | 2179 | 105 | 15 | 88.66 | 100 | 0:27 | 0 | 133830 | 0 | 0 | 255 | 10131 | 101 | 20 | 14.387 | 100 | 41.2 | 42.4 | 100 | 0:00 | 183:53
793 | 19:20:06.944 | 44 | 90 | 176 | 2190 | 106 | 15 | 87.93 | 100 | 0:27 | 0 | 132320 | 0 | 0 | 255 | 10131 | 101 | 20 | 14.387 | 100 | 42.7 | 43.9 | 100 | 0:00 | 183:53
794 | 19:20:08.296 | 47 | 90 | 181 | 2207 | 107 | 15 | 93.36 | 100 | 0:27 | 0 | 135410 | 0 | 0 | 255 | 10131 | 101 | 20 | 14.387 | 100 | 43.1 | 44.3 | 100 | 0:00 | 183:53
795 | 19:20:09.658 | 47 | 90 | 185 | 2227 | 108 | 15 | 91.3 | 100 | 0:27 | 0 | 134990 | 0 | 0 | 255 | 10131 | 101 | 20 | 14.387 | 100 | 43.1 | 44.3 | 100 | 0:00 | 183:53
796 | 19:20:11.000 | 47 | 91 | 186 | 2243 | 108 | 16 | 94.62 | 100 | 0:28 | 0 | 138570 | 0 | 0 | 255 | 10131 | 101 | 20 | 14.387 | 100 | 43.1 | 43.9 | 100 | 0:00 | 183:53
797 | 19:20:12.903 | 47 | 91 | 187 | 2269 | 110 | 16 | 93.78 | 100 | 0:28 | 0 | 140440 | 0 | 0 | 255 | 10131 | 101 | 20 | 14.387 | 100 | 43.1 | 43.9 | 100 | 0:00 | 183:53
798 | 19:20:14.265 | 46 | 91 | 188 | 2290 | 111 | 16 | 96.11 | 100 | 0:28 | 0 | 140040 | 0 | 0 | 255 | 10131 | 101 | 20 | 14.387 | 100 | 42.7 | 43.9 | 100 | 0:00 | 183:53
799 | 19:20:15.607 | 46 | 91 | 187 | 2310 | 112 | 16 | 98.05 | 100 | 0:28 | 0 | 142910 | 0 | 0 | 255 | 10131 | 101 | 20 | 14.387 | 100 | 42.4 | 43.5 | 100 | 0:00 | 183:53
800 | 19:20:16.959 | 45 | 91 | 186 | 2321 | 112 | 16 | 97.87 | 100 | 0:28 | 0 | 145500 | 0 | 0 | 255 | 10131 | 101 | 20 | 14.387 | 100 | 42.4 | 43.5 | 100 | 0:00 | 183:53
801 | 19:20:18.331 | 44 | 91 | 186 | 2339 | 113 | 16 | 97.1 | 100 | 0:28 | 0 | 145580 | 0 | 0 | 255 | 10131 | 101 | 20 | 14.387 | 100 | 42.4 | 43.5 | 100 | 0:00 | 183:53
802 | 19:20:19.783 | 44 | 91 | 185 | 2355 | 114 | 16 | 97.95 | 100 | 0:28 | 0 | 149880 | 0 | 0 | 255 | 10131 | 101 | 20 | 14.387 | 100 | 42 | 42.7 | 100 | 0:00 | 183:53
803 | 19:20:21.145 | 43 | 91 | 185 | 2370 | 115 | 16 | 95.48 | 100 | 0:28 | 0 | 149850 | 0 | 0 | 255 | 10131 | 101 | 20 | 14.387 | 100 | 41.2 | 42.4 | 100 | 0:00 | 183:53
804 | 19:20:22.507 | 41 | 91 | 180 | 2382 | 115 | 16 | 95.93 | 100 | 0:28 | 0 | 150830 | 0 | 0 | 255 | 10131 | 101 | 20 | 14.387 | 100 | 41.2 | 42.4 | 100 | 0:00 | 183:53
805 | 19:20:23.859 | 41 | 91 | 180 | 2402 | 116 | 16 | 95.09 | 100 | 0:28 | 0 | 152800 | 0 | 0 | 255 | 10131 | 101 | 20 | 14.387 | 100 | 41.2 | 42.4 | 100 | 0:00 | 183:53
806 | 19:20:25.211 | 41 | 91 | 179 | 2418 | 116 | 17 | 97.53 | 100 | 0:28 | 0 | 157150 | 0 | 0 | 255 | 10131 | 101 | 20 | 14.392 | 100 | 41.2 | 42.4 | 100 | 0:00 | 183:53
807 | 19:20:27.103 | 40 | 91 | 179 | 2425 | 117 | 17 | 95.99 | 100 | 0:28 | 0 | 158650 | 0 | 0 | 255 | 10131 | 101 | 20 | 14.392 | 100 | 38.8 | 40 | 100 | 0:00 | 183:53
808 | 19:20:28.505 | 34 | 91 | 159 | 2429 | 117 | 17 | 88.3 | 100 | 0:28 | 0 | 160210 | 0 | 0 | 255 | 10131 | 101 | 20 | 14.392 | 100 | 38.8 | 40.4 | 100 | 0:00 | 183:53
809 | 19:20:29.867 | 35 | 91 | 162 | 2432 | 117 | 17 | 90.25 | 100 | 0:28 | 0 | 157940 | 0 | 0 | 255 | 10131 | 101 | 20 | 14.392 | 100 | 39.2 | 40.4 | 100 | 0:00 | 183:53
810 | 19:20:31.229 | 35 | 91 | 164 | 2423 | 117 | 17 | 89.71 | 100 | 0:28 | 0 | 161100 | 0 | 0 | 255 | 10131 | 101 | 20 | 14.392 | 100 | 39.2 | 40.4 | 100 | 0:00 | 183:53
811 | 19:20:32.611 | 35 | 91 | 163 | 2420 | 117 | 17 | 87.77 | 100 | 0:28 | 0 | 158800 | 0 | 0 | 255 | 10131 | 101 | 20 | 14.392 | 100 | 39.2 | 40.4 | 100 | 0:00 | 183:53
812 | 19:20:34.093 | 35 | 91 | 164 | 2422 | 117 | 17 | 88.14 | 100 | 0:28 | 0 | 158460 | 0 | 0 | 255 | 10131 | 101 | 20 | 14.392 | 100 | 39.2 | 40.4 | 100 | 0:00 | 183:53
813 | 19:20:35.425 | 35 | 91 | 164 | 2419 | 117 | 17 | 88.39 | 100 | 0:28 | 0 | 158910 | 0 | 0 | 255 | 10131 | 101 | 20 | 14.392 | 100 | 39.2 | 40.4 | 100 | 0:00 | 183:53
814 | 19:20:36.787 | 36 | 91 | 165 | 2412 | 117 | 17 | 90.9 | 100 | 0:28 | 0 | 154380 | 0 | 0 | 255 | 10131 | 101 | 20 | 14.392 | 100 | 40 | 41.2 | 100 | 0:00 | 183:53
815 | 19:20:38.129 | 38 | 91 | 173 | 2420 | 117 | 17 | 92.24 | 100 | 0:28 | 0 | 157120 | 0 | 0 | 255 | 10131 | 101 | 20 | 14.392 | 100 | 40 | 41.2 | 100 | 0:00 | 183:53
816 | 19:20:39.501 | 38 | 91 | 172 | 2425 | 117 | 17 | 94.57 | 100 | 0:28 | 0 | 160450 | 0 | 0 | 255 | 10132 | 101 | 20 | 14.388 | 100 | 40.8 | 42.4 | 100 | 0:00 | 183:54
817 | 19:20:41.394 | 40 | 91 | 175 | 2437 | 118 | 17 | 97.64 | 100 | 0:28 | 0 | 157690 | 0 | 0 | 255 | 10132 | 101 | 20 | 14.388 | 100 | 40.8 | 41.6 | 100 | 0:00 | 183:54
818 | 19:20:42.766 | 38 | 91 | 175 | 2444 | 118 | 17 | 92.7 | 100 | 0:28 | 0 | 160470 | 0 | 0 | 255 | 10132 | 101 | 20 | 14.388 | 100 | 38.8 | 40 | 100 | 0:00 | 183:54
819 | 19:20:44.138 | 33 | 91 | 157 | 2428 | 118 | 17 | 83.48 | 100 | 0:28 | 0 | 156960 | 0 | 0 | 255 | 10132 | 101 | 20 | 14.388 | 100 | 38.8 | 40 | 100 | 0:00 | 183:54
820 | 19:20:45.500 | 34 | 91 | 159 | 2420 | 117 | 17 | 85.03 | 100 | 0:28 | 0 | 159720 | 0 | 0 | 255 | 10132 | 101 | 20 | 14.388 | 100 | 38 | 39.2 | 100 | 0:00 | 183:54
821 | 19:20:46.882 | 31 | 91 | 158 | 2401 | 116 | 17 | 83.06 | 100 | 0:28 | 0 | 150830 | 0 | 0 | 255 | 10132 | 101 | 20 | 14.388 | 100 | 37.6 | 38.8 | 100 | 0:00 | 183:54
822 | 19:20:48.334 | 31 | 91 | 152 | 2375 | 114 | 17 | 80.25 | 100 | 0:28 | 0 | 149860 | 0 | 0 | 255 | 10132 | 101 | 20 | 14.388 | 100 | 37.6 | 38.8 | 100 | 0:00 | 183:54
823 | 19:20:49.696 | 32 | 91 | 153 | 2345 | 113 | 17 | 79.87 | 100 | 0:28 | 0 | 148840 | 0 | 0 | 255 | 10132 | 101 | 20 | 14.388 | 100 | 37.6 | 38.8 | 100 | 0:00 | 183:54
824 | 19:20:51.048 | 33 | 91 | 153 | 2318 | 112 | 17 | 81.75 | 100 | 0:28 | 0 | 148720 | 0 | 0 | 255 | 10132 | 101 | 20 | 14.388 | 100 | 40.8 | 42 | 100 | 0:00 | 183:54
825 | 19:20:52.430 | 41 | 91 | 171 | 2294 | 111 | 17 | 92.34 | 100 | 0:28 | 0 | 141070 | 0 | 0 | 255 | 10132 | 101 | 20 | 14.388 | 100 | 42.4 | 43.5 | 100 | 0:00 | 183:54
826 | 19:20:53.792 | 45 | 91 | 182 | 2282 | 110 | 16 | 95.76 | 100 | 0:28 | 0 | 140280 | 0 | 0 | 255 | 10132 | 101 | 20 | 14.371 | 100 | 46.7 | 47.5 | 100 | 0:00 | 183:54
827 | 19:20:55.694 | 53 | 91 | 196 | 2279 | 110 | 16 | 103.39 | 100 | 0:28 | 0 | 134040 | 0 | 0 | 255 | 10132 | 101 | 20 | 14.371 | 100 | 47.8 | 48.6 | 100 | 0:00 | 183:54
828 | 19:20:57.056 | 55 | 91 | 201 | 2269 | 110 | 16 | 105.45 | 100 | 0:28 | 0 | 135640 | 0 | 0 | 255 | 10132 | 101 | 20 | 14.371 | 100 | 47.8 | 48.6 | 100 | 0:00 | 183:54
829 | 19:20:58.428 | 55 | 91 | 202 | 2274 | 110 | 16 | 105.16 | 100 | 0:28 | 0 | 136180 | 0 | 0 | 255 | 10132 | 101 | 20 | 14.371 | 100 | 47.8 | 48.6 | 100 | 0:00 | 183:54
830 | 19:20:59.790 | 55 | 91 | 203 | 2266 | 110 | 16 | 104.52 | 100 | 0:28 | 0 | 133290 | 0 | 0 | 255 | 10132 | 101 | 20 | 14.371 | 100 | 47.8 | 48.2 | 100 | 0:00 | 183:54
831 | 19:21:01.122 | 55 | 91 | 204 | 2264 | 110 | 16 | 102.02 | 100 | 0:28 | 0 | 132340 | 0 | 0 | 255 | 10132 | 101 | 20 | 14.371 | 100 | 47.8 | 48.2 | 100 | 0:00 | 183:54
832 | 19:21:02.564 | 55 | 91 | 204 | 2265 | 109 | 16 | 102.34 | 100 | 0:28 | 0 | 136360 | 0 | 0 | 255 | 10132 | 101 | 20 | 14.371 | 100 | 47.8 | 48.2 | 100 | 0:00 | 183:54
833 | 19:21:03.916 | 55 | 91 | 204 | 2269 | 109 | 16 | 101.03 | 100 | 0:28 | 0 | 133490 | 0 | 0 | 255 | 10132 | 101 | 20 | 14.371 | 100 | 47.5 | 48.2 | 100 | 0:00 | 183:54
834 | 19:21:05.248 | 54 | 91 | 202 | 2264 | 109 | 16 | 100.01 | 100 | 0:28 | 0 | 133130 | 0 | 0 | 255 | 10132 | 101 | 20 | 14.371 | 100 | 47.1 | 47.8 | 100 | 0:00 | 183:54
835 | 19:21:06.590 | 54 | 91 | 202 | 2269 | 110 | 16 | 100.43 | 100 | 0:28 | 0 | 136410 | 0 | 0 | 255 | 10132 | 101 | 20 | 14.371 | 100 | 47.1 | 47.8 | 100 | 0:00 | 183:54
836 | 19:21:07.952 | 54 | 92 | 202 | 2272 | 110 | 18 | 101.14 | 100 | 0:28 | 0 | 140660 | 0 | 0 | 255 | 10133 | 101 | 20 | 14.39 | 100 | 45.9 | 46.7 | 100 | 0:00 | 183:54
837 | 19:21:09.865 | 51 | 92 | 197 | 2280 | 110 | 18 | 98.37 | 100 | 0:28 | 0 | 142390 | 0 | 0 | 255 | 10133 | 101 | 20 | 14.39 | 100 | 40.4 | 41.6 | 100 | 0:00 | 183:54
838 | 19:21:11.227 | 41 | 92 | 180 | 2274 | 110 | 18 | 90.03 | 100 | 0:28 | 0 | 138450 | 0 | 0 | 255 | 10133 | 101 | 20 | 14.39 | 100 | 40.4 | 41.2 | 100 | 0:00 | 183:54
839 | 19:21:12.589 | 41 | 92 | 176 | 2264 | 110 | 18 | 89.39 | 100 | 0:28 | 0 | 140160 | 0 | 0 | 255 | 10133 | 101 | 20 | 14.39 | 100 | 40 | 40.8 | 100 | 0:00 | 183:54
840 | 19:21:13.961 | 40 | 92 | 173 | 2257 | 109 | 18 | 84.93 | 100 | 0:28 | 0 | 136690 | 0 | 0 | 255 | 10133 | 101 | 20 | 14.39 | 100 | 40 | 40.8 | 100 | 0:00 | 183:54
841 | 19:21:15.333 | 40 | 92 | 170 | 2252 | 109 | 18 | 84.04 | 100 | 0:28 | 0 | 135430 | 0 | 0 | 255 | 10133 | 101 | 20 | 14.39 | 100 | 40 | 40.8 | 100 | 0:00 | 183:54
842 | 19:21:16.785 | 40 | 92 | 169 | 2237 | 108 | 18 | 85.8 | 100 | 0:28 | 0 | 137630 | 0 | 0 | 255 | 10133 | 101 | 20 | 14.39 | 100 | 40 | 40.8 | 100 | 0:00 | 183:54
843 | 19:21:18.167 | 40 | 92 | 169 | 2234 | 108 | 18 | 84.84 | 100 | 0:28 | 0 | 134030 | 0 | 0 | 255 | 10133 | 101 | 20 | 14.39 | 100 | 40 | 40.8 | 100 | 0:00 | 183:54
844 | 19:21:19.519 | 40 | 92 | 170 | 2226 | 108 | 18 | 85.88 | 100 | 0:28 | 0 | 134830 | 0 | 0 | 255 | 10133 | 101 | 20 | 14.39 | 100 | 40 | 40.8 | 100 | 0:00 | 183:54
845 | 19:21:20.861 | 40 | 92 | 170 | 2224 | 107 | 18 | 86.51 | 100 | 0:28 | 0 | 137110 | 0 | 0 | 255 | 10133 | 101 | 20 | 14.39 | 100 | 40 | 40.8 | 100 | 0:00 | 183:54
846 | 19:21:22.233 | 40 | 93 | 169 | 2217 | 107 | 18 | 83.26 | 100 | 0:29 | 0 | 133840 | 0 | 0 | 255 | 10133 | 101 | 20 | 14.387 | 100 | 40 | 40.8 | 100 | 0:00 | 183:54
847 | 19:21:24.125 | 40 | 93 | 170 | 2212 | 107 | 18 | 84.19 | 100 | 0:29 | 0 | 134000 | 0 | 0 | 255 | 10133 | 101 | 20 | 14.387 | 100 | 40 | 40.8 | 100 | 0:00 | 183:54
848 | 19:21:25.457 | 40 | 93 | 170 | 2210 | 107 | 18 | 83.21 | 100 | 0:29 | 0 | 133540 | 0 | 0 | 255 | 10133 | 101 | 20 | 14.387 | 100 | 40 | 40.8 | 100 | 0:00 | 183:54
849 | 19:21:26.819 | 40 | 93 | 170 | 2211 | 107 | 18 | 83.3 | 100 | 0:29 | 0 | 134320 | 0 | 0 | 255 | 10133 | 101 | 20 | 14.387 | 100 | 40 | 40.8 | 100 | 0:00 | 183:54
850 | 19:21:28.181 | 40 | 93 | 170 | 2212 | 107 | 18 | 85.68 | 100 | 0:29 | 0 | 134430 | 0 | 0 | 255 | 10133 | 101 | 20 | 14.387 | 100 | 40 | 40.8 | 100 | 0:00 | 183:54
851 | 19:21:29.553 | 40 | 93 | 170 | 2219 | 107 | 18 | 85.28 | 100 | 0:29 | 0 | 134500 | 0 | 0 | 255 | 10133 | 101 | 20 | 14.387 | 100 | 40 | 40.8 | 100 | 0:00 | 183:54
852 | 19:21:31.025 | 40 | 93 | 170 | 2226 | 107 | 18 | 85.88 | 100 | 0:29 | 0 | 137150 | 0 | 0 | 255 | 10133 | 101 | 20 | 14.387 | 100 | 40 | 40.8 | 100 | 0:00 | 183:54
853 | 19:21:32.387 | 40 | 93 | 170 | 2230 | 108 | 18 | 86.06 | 100 | 0:29 | 0 | 135220 | 0 | 0 | 255 | 10133 | 101 | 20 | 14.387 | 100 | 40 | 40.8 | 100 | 0:00 | 183:54
854 | 19:21:33.749 | 41 | 93 | 171 | 2237 | 108 | 18 | 87.15 | 100 | 0:29 | 0 | 138300 | 0 | 0 | 255 | 10133 | 101 | 20 | 14.387 | 100 | 40 | 40.8 | 100 | 0:00 | 183:54
855 | 19:21:35.101 | 40 | 93 | 171 | 2250 | 109 | 18 | 87.55 | 100 | 0:29 | 0 | 137890 | 0 | 0 | 255 | 10133 | 101 | 20 | 14.387 | 100 | 40 | 41.2 | 100 | 0:00 | 183:54
856 | 19:21:36.463 | 40 | 93 | 171 | 2260 | 109 | 17 | 89.78 | 100 | 0:29 | 0 | 139510 | 0 | 0 | 255 | 10134 | 101 | 20 | 14.357 | 100 | 40.4 | 41.6 | 100 | 0:00 | 183:55
857 | 19:21:38.366 | 41 | 93 | 174 | 2278 | 110 | 17 | 91.16 | 100 | 0:29 | 0 | 140020 | 0 | 0 | 255 | 10134 | 101 | 20 | 14.357 | 100 | 40.4 | 41.6 | 100 | 0:00 | 183:55
858 | 19:21:39.708 | 42 | 93 | 175 | 2296 | 111 | 17 | 91.43 | 100 | 0:29 | 0 | 142800 | 0 | 0 | 255 | 10134 | 101 | 20 | 14.357 | 100 | 43.5 | 44.3 | 100 | 0:00 | 183:55
859 | 19:21:41.070 | 47 | 93 | 187 | 2320 | 112 | 17 | 99.34 | 100 | 0:29 | 0 | 143630 | 0 | 0 | 255 | 10134 | 101 | 20 | 14.357 | 100 | 43.5 | 43.9 | 100 | 0:00 | 183:55
860 | 19:21:42.432 | 45 | 93 | 188 | 2340 | 113 | 17 | 102.45 | 100 | 0:29 | 0 | 147480 | 0 | 0 | 255 | 10134 | 101 | 20 | 14.357 | 100 | 42.7 | 43.1 | 100 | 0:00 | 183:55
861 | 19:21:43.794 | 43 | 93 | 188 | 2370 | 114 | 17 | 99.94 | 100 | 0:29 | 0 | 150460 | 0 | 0 | 255 | 10134 | 101 | 20 | 14.357 | 100 | 38.4 | 39.6 | 100 | 0:00 | 183:55
862 | 19:21:45.256 | 33 | 93 | 161 | 2385 | 115 | 17 | 82.3 | 100 | 0:29 | 0 | 153130 | 0 | 0 | 255 | 10134 | 101 | 20 | 14.357 | 100 | 37.6 | 38.8 | 100 | 0:00 | 183:55
863 | 19:21:46.618 | 31 | 93 | 153 | 2392 | 115 | 17 | 80.9 | 100 | 0:29 | 0 | 153940 | 0 | 0 | 255 | 10134 | 101 | 20 | 14.357 | 100 | 37.6 | 38.8 | 100 | 0:00 | 183:55
864 | 19:21:47.980 | 30 | 93 | 155 | 2387 | 116 | 17 | 81.07 | 100 | 0:29 | 0 | 150560 | 0 | 0 | 255 | 10134 | 101 | 20 | 14.357 | 100 | 37.3 | 38.4 | 100 | 0:00 | 183:55
865 | 19:21:49.342 | 29 | 93 | 153 | 2382 | 116 | 17 | 79.95 | 100 | 0:29 | 0 | 144250 | 0 | 0 | 255 | 10134 | 101 | 20 | 14.357 | 100 | 36.5 | 38 | 100 | 0:00 | 183:55
866 | 19:21:50.704 | 27 | 92 | 139 | 2378 | 115 | 17 | 75.88 | 100 | 0:29 | 0 | 144190 | 0 | 0 | 255 | 10134 | 101 | 20 | 14.387 | 100 | 36.9 | 38 | 100 | 0:00 | 183:55
867 | 19:21:52.596 | 28 | 92 | 144 | 2363 | 114 | 17 | 76.91 | 100 | 0:29 | 0 | 144230 | 0 | 0 | 255 | 10134 | 101 | 20 | 14.387 | 100 | 36.9 | 38 | 100 | 0:00 | 183:55
868 | 19:21:53.968 | 29 | 92 | 154 | 2351 | 113 | 17 | 81.42 | 100 | 0:29 | 0 | 145110 | 0 | 0 | 255 | 10134 | 101 | 20 | 14.387 | 100 | 37.3 | 38.4 | 100 | 0:00 | 183:55
869 | 19:21:55.330 | 31 | 92 | 153 | 2333 | 113 | 17 | 81.39 | 100 | 0:29 | 0 | 146580 | 0 | 0 | 255 | 10134 | 101 | 20 | 14.387 | 100 | 37.3 | 38.4 | 100 | 0:00 | 183:55
870 | 19:21:56.672 | 30 | 92 | 154 | 2314 | 112 | 17 | 75.28 | 100 | 0:29 | 0 | 114250 | 0 | 0 | 255 | 10134 | 101 | 20 | 14.387 | 100 | 33.3 | 34.5 | 100 | 0:00 | 183:55
871 | 19:21:58.024 | 20 | 92 | 152 | 2284 | 110 | 17 | 80.75 | 100 | 0:29 | 0 | 124660 | 0 | 0 | 255 | 10134 | 101 | 20 | 14.387 | 100 | 34.1 | 35.7 | 100 | 0:00 | 183:55
872 | 19:21:59.466 | 22 | 92 | 159 | 2254 | 109 | 17 | 73.36 | 100 | 0:29 | 0 | 48600 | 0 | 0 | 255 | 10134 | 101 | 20 | 14.387 | 100 | 2.4 | 6.7 | 100 | 0:00 | 183:55
873 | 19:22:00.828 | 0 | 92 | 109 | 1968 | 106 | 17 | 43.79 | 100 | 0:29 | 0 | 47740 | 0 | 0 | 255 | 10134 | 101 | 20 | 14.387 | 100 | 18.4 | 23.1 | 100 | 0:00 | 183:55
874 | 19:22:02.190 | 7 | 92 | 105 | 2210 | 104 | 17 | 56.94 | 100 | 0:29 | 0 | 110070 | 0 | 0 | 255 | 10134 | 101 | 20 | 14.387 | 100 | 36.5 | 38 | 100 | 0:00 | 183:55
875 | 19:22:03.552 | 34 | 92 | 150 | 2116 | 102 | 17 | 82.88 | 100 | 0:29 | 0 | 128300 | 0 | 0 | 255 | 10134 | 101 | 20 | 14.387 | 100 | 38 | 39.2 | 100 | 0:00 | 183:55
876 | 19:22:04.904 | 37 | 91 | 167 | 2113 | 102 | 15 | 77.94 | 100 | 0:29 | 0 | 128100 | 0 | 0 | 255 | 10134 | 101 | 20 | 14.387 | 100 | 37.3 | 38.4 | 100 | 0:00 | 183:55
877 | 19:22:06.787 | 36 | 91 | 156 | 2109 | 102 | 15 | 75.32 | 100 | 0:29 | 0 | 129480 | 0 | 0 | 255 | 10134 | 101 | 20 | 14.387 | 100 | 37.6 | 38.8 | 100 | 0:00 | 183:55
878 | 19:22:08.159 | 37 | 91 | 156 | 2105 | 102 | 15 | 77.37 | 100 | 0:29 | 0 | 126300 | 0 | 0 | 255 | 10134 | 101 | 20 | 14.387 | 100 | 38 | 39.2 | 100 | 0:00 | 183:55
879 | 19:22:09.521 | 38 | 91 | 158 | 2100 | 102 | 15 | 76.98 | 100 | 0:29 | 0 | 128910 | 0 | 0 | 255 | 10134 | 101 | 20 | 14.387 | 100 | 40.8 | 42.4 | 100 | 0:00 | 183:55
880 | 19:22:10.873 | 45 | 91 | 164 | 2106 | 102 | 15 | 86.21 | 100 | 0:29 | 0 | 123670 | 0 | 0 | 255 | 10134 | 101 | 20 | 14.387 | 100 | 45.9 | 46.7 | 100 | 0:00 | 183:55
881 | 19:22:12.235 | 54 | 91 | 193 | 2123 | 103 | 15 | 96.84 | 100 | 0:29 | 0 | 119870 | 0 | 0 | 255 | 10134 | 101 | 20 | 14.387 | 100 | 48.6 | 49.4 | 100 | 0:00 | 183:55
882 | 19:22:13.707 | 58 | 91 | 203 | 2147 | 104 | 15 | 101.96 | 100 | 0:29 | 0 | 123880 | 0 | 0 | 255 | 10134 | 101 | 20 | 14.387 | 100 | 48.6 | 49.4 | 100 | 0:00 | 183:55
883 | 19:22:15.049 | 58 | 91 | 206 | 2169 | 105 | 15 | 104.09 | 100 | 0:29 | 0 | 123760 | 0 | 0 | 255 | 10134 | 101 | 20 | 14.387 | 100 | 48.6 | 49.4 | 100 | 0:00 | 183:55
884 | 19:22:16.411 | 58 | 91 | 207 | 2191 | 106 | 15 | 102.53 | 100 | 0:29 | 0 | 127110 | 0 | 0 | 255 | 10134 | 101 | 20 | 14.387 | 100 | 48.6 | 49.4 | 100 | 0:00 | 183:55
885 | 19:22:17.772 | 57 | 91 | 208 | 2209 | 107 | 15 | 106.31 | 100 | 0:29 | 0 | 128030 | 0 | 0 | 255 | 10134 | 101 | 20 | 14.387 | 100 | 48.6 | 49.4 | 100 | 0:00 | 183:55
886 | 19:22:19.124 | 57 | 91 | 207 | 2230 | 108 | 16 | 107.5 | 100 | 0:30 | 0 | 130530 | 0 | 0 | 255 | 10135 | 101 | 20 | 14.385 | 100 | 47.8 | 48.6 | 100 | 0:00 | 183:55
887 | 19:22:21.047 | 56 | 91 | 204 | 2251 | 109 | 16 | 103.53 | 100 | 0:30 | 0 | 131870 | 0 | 0 | 255 | 10135 | 101 | 20 | 14.385 | 100 | 47.8 | 48.6 | 100 | 0:00 | 183:55
888 | 19:22:22.389 | 55 | 91 | 205 | 2270 | 110 | 16 | 104.56 | 100 | 0:30 | 0 | 134440 | 0 | 0 | 255 | 10135 | 101 | 20 | 14.385 | 100 | 47.8 | 48.6 | 100 | 0:00 | 183:55
889 | 19:22:23.751 | 55 | 91 | 205 | 2288 | 110 | 16 | 107.67 | 100 | 0:30 | 0 | 138620 | 0 | 0 | 255 | 10135 | 101 | 20 | 14.385 | 100 | 47.8 | 48.6 | 100 | 0:00 | 183:55
890 | 19:22:25.093 | 55 | 91 | 205 | 2298 | 111 | 16 | 103.08 | 100 | 0:30 | 0 | 139330 | 0 | 0 | 255 | 10135 | 101 | 20 | 14.385 | 100 | 47.8 | 48.6 | 100 | 0:00 | 183:55
891 | 19:22:26.455 | 55 | 91 | 205 | 2309 | 111 | 16 | 105.01 | 100 | 0:30 | 0 | 140130 | 0 | 0 | 255 | 10135 | 101 | 20 | 14.385 | 100 | 47.8 | 48.6 | 100 | 0:00 | 183:55
892 | 19:22:27.927 | 55 | 91 | 204 | 2314 | 112 | 16 | 104.53 | 100 | 0:30 | 0 | 139600 | 0 | 0 | 255 | 10135 | 101 | 20 | 14.385 | 100 | 47.8 | 48.6 | 100 | 0:00 | 183:55
893 | 19:22:29.269 | 55 | 91 | 205 | 2316 | 112 | 16 | 108.16 | 100 | 0:30 | 0 | 139020 | 0 | 0 | 255 | 10135 | 101 | 20 | 14.385 | 100 | 47.8 | 48.6 | 100 | 0:00 | 183:55
894 | 19:22:30.631 | 55 | 91 | 205 | 2324 | 112 | 16 | 106.8 | 100 | 0:30 | 0 | 141460 | 0 | 0 | 255 | 10135 | 101 | 20 | 14.385 | 100 | 47.8 | 48.6 | 100 | 0:00 | 183:55
895 | 19:22:31.973 | 55 | 91 | 205 | 2330 | 112 | 16 | 103.89 | 100 | 0:30 | 0 | 140330 | 0 | 0 | 255 | 10135 | 101 | 20 | 14.385 | 100 | 47.8 | 48.6 | 100 | 0:00 | 183:55
896 | 19:22:33.335 | 55 | 92 | 205 | 2339 | 113 | 19 | 108.86 | 100 | 0:30 | 0 | 147830 | 0 | 0 | 255 | 10135 | 101 | 20 | 14.387 | 100 | 44.7 | 45.1 | 100 | 0:00 | 183:56
897 | 19:22:35.238 | 47 | 92 | 196 | 2347 | 113 | 19 | 98.93 | 100 | 0:30 | 0 | 146100 | 0 | 0 | 255 | 10135 | 101 | 20 | 14.387 | 100 | 43.9 | 44.7 | 100 | 0:00 | 183:56
898 | 19:22:36.580 | 47 | 92 | 195 | 2359 | 114 | 19 | 103.41 | 100 | 0:30 | 0 | 147010 | 0 | 0 | 255 | 10135 | 101 | 20 | 14.387 | 100 | 43.9 | 44.3 | 100 | 0:00 | 183:56
899 | 19:22:37.941 | 46 | 92 | 193 | 2366 | 114 | 19 | 103.42 | 100 | 0:30 | 0 | 150500 | 0 | 0 | 255 | 10135 | 101 | 20 | 14.387 | 100 | 43.5 | 44.3 | 100 | 0:00 | 183:56
900 | 19:22:39.313 | 45 | 92 | 193 | 2378 | 115 | 19 | 99.42 | 100 | 0:30 | 0 | 149420 | 0 | 0 | 255 | 10135 | 101 | 20 | 14.387 | 100 | 43.1 | 44.3 | 100 | 0:00 | 183:56
901 | 19:22:40.675 | 45 | 92 | 192 | 2388 | 115 | 19 | 103.89 | 100 | 0:30 | 0 | 150820 | 0 | 0 | 255 | 10135 | 101 | 20 | 14.387 | 100 | 43.1 | 44.3 | 100 | 0:00 | 183:56
902 | 19:22:42.138 | 45 | 92 | 191 | 2397 | 116 | 19 | 99.77 | 100 | 0:30 | 0 | 151300 | 0 | 0 | 255 | 10135 | 101 | 20 | 14.387 | 100 | 43.1 | 43.9 | 100 | 0:00 | 183:56
903 | 19:22:43.489 | 44 | 92 | 190 | 2402 | 116 | 19 | 101.13 | 100 | 0:30 | 0 | 155630 | 0 | 0 | 255 | 10135 | 101 | 20 | 14.387 | 100 | 40 | 40.8 | 100 | 0:00 | 183:56
904 | 19:22:44.841 | 38 | 92 | 174 | 2407 | 116 | 19 | 92.53 | 100 | 0:30 | 0 | 155590 | 0 | 0 | 255 | 10135 | 101 | 20 | 14.387 | 100 | 38.8 | 39.6 | 100 | 0:00 | 183:56
905 | 19:22:46.213 | 34 | 92 | 163 | 2399 | 116 | 19 | 82.16 | 100 | 0:30 | 0 | 154960 | 0 | 0 | 255 | 10135 | 101 | 20 | 14.387 | 100 | 38.4 | 39.6 | 100 | 0:00 | 183:56
906 | 19:22:47.575 | 34 | 93 | 156 | 2384 | 115 | 20 | 81.75 | 100 | 0:30 | 0 | 147070 | 0 | 0 | 255 | 10136 | 101 | 20 | 14.387 | 100 | 36.9 | 38 | 100 | 0:00 | 183:56
907 | 19:22:49.468 | 28 | 93 | 145 | 2365 | 114 | 20 | 76.06 | 100 | 0:30 | 0 | 146490 | 0 | 0 | 255 | 10136 | 101 | 20 | 14.387 | 100 | 37.3 | 38.4 | 100 | 0:00 | 183:56
908 | 19:22:50.820 | 31 | 93 | 151 | 2358 | 114 | 20 | 81.46 | 100 | 0:30 | 0 | 148880 | 0 | 0 | 255 | 10136 | 101 | 20 | 14.387 | 100 | 37.3 | 38.4 | 100 | 0:00 | 183:56
909 | 19:22:52.182 | 31 | 93 | 152 | 2348 | 113 | 20 | 79.18 | 100 | 0:30 | 0 | 148680 | 0 | 0 | 255 | 10136 | 101 | 20 | 14.387 | 100 | 37.3 | 38.4 | 100 | 0:00 | 183:56
910 | 19:22:53.544 | 32 | 93 | 152 | 2333 | 112 | 20 | 77.63 | 100 | 0:30 | 0 | 147260 | 0 | 0 | 255 | 10136 | 101 | 20 | 14.387 | 100 | 37.3 | 38.4 | 100 | 0:00 | 183:56
911 | 19:22:54.916 | 32 | 93 | 153 | 2313 | 112 | 20 | 79.21 | 100 | 0:30 | 0 | 144340 | 0 | 0 | 255 | 10136 | 101 | 20 | 14.387 | 100 | 37.3 | 38.4 | 100 | 0:00 | 183:56
912 | 19:22:56.388 | 33 | 93 | 154 | 2301 | 111 | 20 | 78.15 | 100 | 0:30 | 0 | 146130 | 0 | 0 | 255 | 10136 | 101 | 20 | 14.387 | 100 | 37.3 | 38.4 | 100 | 0:00 | 183:56
913 | 19:22:57.730 | 33 | 93 | 154 | 2292 | 111 | 20 | 80.43 | 100 | 0:30 | 0 | 144370 | 0 | 0 | 255 | 10136 | 101 | 20 | 14.387 | 100 | 37.6 | 38.8 | 100 | 0:00 | 183:56
914 | 19:22:59.092 | 34 | 93 | 154 | 2279 | 110 | 20 | 80.71 | 100 | 0:30 | 0 | 146920 | 0 | 0 | 255 | 10136 | 101 | 20 | 14.387 | 100 | 37.6 | 38.8 | 100 | 0:00 | 183:56
915 | 19:23:00.454 | 35 | 93 | 155 | 2268 | 109 | 20 | 79.5 | 100 | 0:30 | 0 | 142910 | 0 | 0 | 255 | 10136 | 101 | 20 | 14.387 | 100 | 38 | 39.2 | 100 | 0:00 | 183:56
916 | 19:23:01.816 | 36 | 92 | 158 | 2261 | 109 | 17 | 78.66 | 100 | 0:30 | 0 | 144300 | 0 | 0 | 255 | 10136 | 101 | 20 | 14.377 | 100 | 38.8 | 40 | 100 | 0:00 | 183:56
917 | 19:23:03.739 | 38 | 92 | 162 | 2248 | 109 | 17 | 84.32 | 100 | 0:30 | 0 | 135720 | 0 | 0 | 255 | 10136 | 101 | 20 | 14.377 | 100 | 39.6 | 40.8 | 100 | 0:00 | 183:56
918 | 19:23:05.121 | 40 | 92 | 170 | 2248 | 109 | 17 | 88.23 | 100 | 0:30 | 0 | 136980 | 0 | 0 | 255 | 10136 | 101 | 20 | 14.377 | 100 | 40 | 41.2 | 100 | 0:00 | 183:56
919 | 19:23:06.462 | 41 | 92 | 173 | 2252 | 109 | 17 | 90.42 | 100 | 0:30 | 0 | 135730 | 0 | 0 | 255 | 10136 | 101 | 20 | 14.377 | 100 | 40.8 | 42 | 100 | 0:00 | 183:56
920 | 19:23:07.844 | 42 | 92 | 175 | 2256 | 109 | 17 | 88.41 | 100 | 0:30 | 0 | 140030 | 0 | 0 | 255 | 10136 | 101 | 20 | 14.377 | 100 | 40.8 | 42 | 100 | 0:00 | 183:56
921 | 19:23:09.206 | 42 | 92 | 176 | 2257 | 109 | 17 | 90.46 | 100 | 0:30 | 0 | 138830 | 0 | 0 | 255 | 10136 | 101 | 20 | 14.377 | 100 | 40.8 | 42 | 100 | 0:00 | 183:56
922 | 19:23:10.669 | 42 | 92 | 176 | 2265 | 109 | 17 | 88.07 | 100 | 0:30 | 0 | 139810 | 0 | 0 | 255 | 10136 | 101 | 20 | 14.377 | 100 | 40.8 | 42.4 | 100 | 0:00 | 183:56
923 | 19:23:12.020 | 43 | 92 | 176 | 2265 | 109 | 17 | 91.5 | 100 | 0:30 | 0 | 139390 | 0 | 0 | 255 | 10136 | 101 | 20 | 14.377 | 100 | 41.6 | 42.7 | 100 | 0:00 | 183:56
924 | 19:23:13.362 | 44 | 92 | 178 | 2264 | 109 | 17 | 89.58 | 100 | 0:30 | 0 | 137440 | 0 | 0 | 255 | 10136 | 101 | 20 | 14.377 | 100 | 41.6 | 42.7 | 100 | 0:00 | 183:56
925 | 19:23:14.724 | 44 | 92 | 180 | 2268 | 110 | 17 | 90.56 | 100 | 0:30 | 0 | 137580 | 0 | 0 | 255 | 10136 | 101 | 20 | 14.377 | 100 | 41.6 | 42.7 | 100 | 0:00 | 183:56
926 | 19:23:16.076 | 44 | 92 | 180 | 2274 | 110 | 16 | 90.57 | 100 | 0:31 | 0 | 140520 | 0 | 0 | 255 | 10137 | 101 | 20 | 14.387 | 100 | 42 | 42.7 | 100 | 0:00 | 183:56
927 | 19:23:17.999 | 44 | 92 | 180 | 2270 | 110 | 16 | 90.1 | 100 | 0:31 | 0 | 137390 | 0 | 0 | 255 | 10137 | 101 | 20 | 14.387 | 100 | 42 | 43.1 | 100 | 0:00 | 183:56
928 | 19:23:19.361 | 45 | 92 | 181 | 2266 | 110 | 16 | 90.05 | 100 | 0:31 | 0 | 137810 | 0 | 0 | 255 | 10137 | 101 | 20 | 14.387 | 100 | 43.5 | 44.3 | 100 | 0:00 | 183:56
929 | 19:23:20.733 | 47 | 92 | 185 | 2269 | 110 | 16 | 96.99 | 100 | 0:31 | 0 | 138470 | 0 | 0 | 255 | 10137 | 101 | 20 | 14.387 | 100 | 43.9 | 44.3 | 100 | 0:00 | 183:56
930 | 19:23:22.095 | 48 | 92 | 188 | 2274 | 110 | 16 | 98.57 | 100 | 0:31 | 0 | 137920 | 0 | 0 | 255 | 10137 | 101 | 20 | 14.387 | 100 | 44.3 | 45.1 | 100 | 0:00 | 183:56
931 | 19:23:23.457 | 49 | 92 | 189 | 2265 | 110 | 16 | 101.36 | 100 | 0:31 | 0 | 136950 | 0 | 0 | 255 | 10137 | 101 | 20 | 14.387 | 100 | 47.8 | 48.2 | 100 | 0:00 | 183:56
932 | 19:23:24.909 | 55 | 92 | 216 | 2275 | 110 | 16 | 107.16 | 100 | 0:31 | 0 | 134130 | 0 | 0 | 255 | 10137 | 101 | 20 | 14.387 | 100 | 47.8 | 48.2 | 100 | 0:00 | 183:56
933 | 19:23:26.261 | 55 | 92 | 209 | 2283 | 110 | 16 | 104.31 | 100 | 0:31 | 0 | 134330 | 0 | 0 | 255 | 10137 | 101 | 20 | 14.387 | 100 | 47.8 | 48.2 | 100 | 0:00 | 183:56
934 | 19:23:27.613 | 55 | 92 | 206 | 2278 | 110 | 16 | 104.21 | 100 | 0:31 | 0 | 135780 | 0 | 0 | 255 | 10137 | 101 | 20 | 14.387 | 100 | 47.8 | 48.2 | 100 | 0:00 | 183:56
935 | 19:23:28.955 | 55 | 92 | 205 | 2291 | 110 | 16 | 107.47 | 100 | 0:31 | 0 | 136000 | 0 | 0 | 255 | 10137 | 101 | 20 | 14.387 | 100 | 47.8 | 48.6 | 100 | 0:00 | 183:56
936 | 19:23:30.307 | 55 | 92 | 205 | 2300 | 111 | 18 | 106.07 | 100 | 0:31 | 0 | 137230 | 0 | 0 | 255 | 10137 | 101 | 20 | 14.367 | 100 | 47.8 | 48.6 | 100 | 0:00 | 183:56
937 | 19:23:32.199 | 55 | 92 | 205 | 2316 | 112 | 18 | 104.34 | 100 | 0:31 | 0 | 142120 | 0 | 0 | 255 | 10137 | 101 | 20 | 14.367 | 100 | 47.8 | 48.6 | 100 | 0:00 | 183:56
938 | 19:23:33.571 | 55 | 92 | 205 | 2334 | 113 | 18 | 108.95 | 100 | 0:31 | 0 | 140410 | 0 | 0 | 255 | 10137 | 101 | 20 | 14.367 | 100 | 48.2 | 49 | 100 | 0:00 | 183:56
939 | 19:23:34.913 | 55 | 92 | 207 | 2351 | 114 | 18 | 104.9 | 100 | 0:31 | 0 | 143740 | 0 | 0 | 255 | 10137 | 101 | 20 | 14.367 | 100 | 48.2 | 49.4 | 100 | 0:00 | 183:56
940 | 19:23:36.275 | 55 | 92 | 206 | 2363 | 114 | 18 | 105.85 | 100 | 0:31 | 0 | 144160 | 0 | 0 | 255 | 10137 | 101 | 20 | 14.367 | 100 | 48.6 | 49.4 | 100 | 0:00 | 183:56
941 | 19:23:37.627 | 55 | 92 | 207 | 2384 | 115 | 18 | 111.32 | 100 | 0:31 | 0 | 145900 | 0 | 0 | 255 | 10137 | 101 | 20 | 14.367 | 100 | 48.6 | 49.4 | 100 | 0:00 | 183:56
942 | 19:23:39.099 | 55 | 92 | 208 | 2408 | 116 | 18 | 109.08 | 100 | 0:31 | 0 | 147530 | 0 | 0 | 255 | 10137 | 101 | 20 | 14.367 | 100 | 48.2 | 49 | 100 | 0:00 | 183:56
943 | 19:23:40.481 | 54 | 92 | 207 | 2414 | 117 | 18 | 112.8 | 100 | 0:31 | 0 | 150550 | 0 | 0 | 255 | 10137 | 101 | 20 | 14.367 | 100 | 48.2 | 49 | 100 | 0:00 | 183:56
944 | 19:23:41.833 | 54 | 92 | 208 | 2429 | 117 | 18 | 111.52 | 100 | 0:31 | 0 | 153210 | 0 | 0 | 255 | 10137 | 101 | 20 | 14.367 | 100 | 48.2 | 49 | 100 | 0:00 | 183:56
945 | 19:23:43.185 | 54 | 92 | 207 | 2442 | 118 | 18 | 109.43 | 100 | 0:31 | 0 | 152120 | 0 | 0 | 255 | 10137 | 101 | 20 | 14.367 | 100 | 47.8 | 48.2 | 100 | 0:00 | 183:56
946 | 19:23:44.527 | 53 | 93 | 207 | 2463 | 119 | 20 | 114.56 | 100 | 0:31 | 0 | 157300 | 0 | 0 | 255 | 10137 | 101 | 20 | 14.366 | 100 | 46.3 | 46.7 | 100 | 0:00 | 183:57
947 | 19:23:46.440 | 49 | 93 | 204 | 2474 | 120 | 20 | 107.66 | 100 | 0:31 | 0 | 159520 | 0 | 0 | 255 | 10137 | 101 | 20 | 14.366 | 100 | 45.9 | 46.7 | 100 | 0:00 | 183:57
948 | 19:23:47.822 | 48 | 93 | 204 | 2493 | 120 | 20 | 113.37 | 100 | 0:31 | 0 | 162580 | 0 | 0 | 255 | 10137 | 101 | 20 | 14.366 | 100 | 45.5 | 46.3 | 100 | 0:00 | 183:57
949 | 19:23:49.184 | 47 | 93 | 202 | 2508 | 121 | 20 | 112.8 | 100 | 0:31 | 0 | 160870 | 0 | 0 | 255 | 10137 | 101 | 20 | 14.366 | 100 | 44.7 | 44.7 | 100 | 0:00 | 183:57
950 | 19:23:50.546 | 43 | 93 | 198 | 2523 | 122 | 20 | 104.32 | 100 | 0:31 | 0 | 166570 | 0 | 0 | 255 | 10137 | 101 | 20 | 14.366 | 100 | 42.4 | 43.1 | 100 | 0:00 | 183:57
951 | 19:23:51.918 | 40 | 93 | 182 | 2528 | 122 | 20 | 99.06 | 100 | 0:31 | 0 | 166490 | 0 | 0 | 255 | 10137 | 101 | 20 | 14.366 | 100 | 42.4 | 43.1 | 100 | 0:00 | 183:57
952 | 19:23:53.370 | 40 | 93 | 182 | 2529 | 122 | 20 | 100.06 | 100 | 0:31 | 0 | 163570 | 0 | 0 | 255 | 10137 | 101 | 20 | 14.366 | 100 | 42.4 | 43.1 | 100 | 0:00 | 183:57
953 | 19:23:54.742 | 40 | 93 | 181 | 2527 | 122 | 20 | 102.31 | 100 | 0:31 | 0 | 167130 | 0 | 0 | 255 | 10137 | 101 | 20 | 14.366 | 100 | 42.4 | 43.1 | 100 | 0:00 | 183:57
954 | 19:23:56.074 | 40 | 93 | 182 | 2531 | 122 | 20 | 101.75 | 100 | 0:31 | 0 | 165710 | 0 | 0 | 255 | 10137 | 101 | 20 | 14.366 | 100 | 41.6 | 42.4 | 100 | 0:00 | 183:57
955 | 19:23:57.416 | 38 | 93 | 179 | 2529 | 122 | 20 | 99.22 | 100 | 0:31 | 0 | 163750 | 0 | 0 | 255 | 10137 | 101 | 20 | 14.366 | 100 | 41.2 | 42 | 100 | 0:00 | 183:57
956 | 19:23:58.768 | 36 | 93 | 172 | 2522 | 122 | 20 | 92.59 | 100 | 0:31 | 0 | 119410 | 0 | 0 | 255 | 10138 | 101 | 20 | 14.387 | 100 | 23.5 | 25.9 | 100 | 0:00 | 183:57
957 | 19:24:00.660 | 5 | 93 | 125 | 2401 | 119 | 20 | 63.59 | 100 | 0:31 | 0 | 94200 | 0 | 0 | 255 | 10138 | 101 | 20 | 14.387 | 100 | 32.9 | 35.3 | 100 | 0:00 | 183:57
958 | 19:24:02.012 | 18 | 93 | 139 | 2518 | 117 | 20 | 86.8 | 100 | 0:31 | 0 | 159050 | 0 | 0 | 255 | 10138 | 101 | 20 | 14.387 | 100 | 40 | 41.2 | 100 | 0:00 | 183:57
959 | 19:24:03.374 | 38 | 93 | 201 | 2411 | 116 | 20 | 101.33 | 100 | 0:31 | 0 | 155680 | 0 | 0 | 255 | 10138 | 101 | 20 | 14.387 | 100 | 41.6 | 42.7 | 100 | 0:00 | 183:57
960 | 19:24:04.736 | 41 | 93 | 197 | 2408 | 116 | 20 | 105.89 | 100 | 0:31 | 0 | 154440 | 0 | 0 | 255 | 10138 | 101 | 20 | 14.387 | 100 | 41.2 | 42.4 | 100 | 0:00 | 183:57
961 | 19:24:06.108 | 40 | 93 | 184 | 2415 | 117 | 20 | 100.64 | 100 | 0:31 | 0 | 158130 | 0 | 0 | 255 | 10138 | 101 | 20 | 14.387 | 100 | 23.9 | 25.5 | 100 | 0:00 | 183:57
962 | 19:24:07.560 | 5 | 93 | 138 | 2332 | 115 | 20 | 64.35 | 100 | 0:31 | 0 | 71570 | 0 | 0 | 255 | 10138 | 101 | 20 | 14.387 | 100 | 31 | 32.9 | 100 | 0:00 | 183:57
963 | 19:24:08.922 | 16 | 93 | 132 | 2438 | 113 | 20 | 78.19 | 100 | 0:31 | 0 | 156850 | 0 | 0 | 255 | 10138 | 101 | 20 | 14.387 | 100 | 41.2 | 42.4 | 100 | 0:00 | 183:57
964 | 19:24:10.284 | 42 | 93 | 197 | 2333 | 113 | 20 | 107.57 | 100 | 0:31 | 0 | 146230 | 0 | 0 | 255 | 10138 | 101 | 20 | 14.387 | 100 | 41.6 | 42.4 | 100 | 0:00 | 183:57
965 | 19:24:11.636 | 42 | 93 | 192 | 2338 | 113 | 20 | 102.39 | 100 | 0:31 | 0 | 148320 | 0 | 0 | 255 | 10138 | 101 | 20 | 14.387 | 100 | 41.6 | 42.4 | 100 | 0:00 | 183:57
966 | 19:24:12.988 | 42 | 92 | 187 | 2348 | 113 | 18 | 94.78 | 100 | 0:32 | 0 | 147410 | 0 | 0 | 255 | 10138 | 101 | 20 | 14.387 | 100 | 41.2 | 42.4 | 100 | 0:00 | 183:57
967 | 19:24:14.871 | 42 | 92 | 183 | 2356 | 114 | 18 | 98.31 | 100 | 0:32 | 0 | 150570 | 0 | 0 | 255 | 10138 | 101 | 20 | 14.387 | 100 | 41.2 | 42.4 | 100 | 0:00 | 183:57
968 | 19:24:16.253 | 42 | 92 | 181 | 2362 | 114 | 18 | 96.55 | 100 | 0:32 | 0 | 150370 | 0 | 0 | 255 | 10138 | 101 | 20 | 14.387 | 100 | 41.2 | 42.4 | 100 | 0:00 | 183:57
969 | 19:24:17.625 | 42 | 92 | 179 | 2367 | 115 | 18 | 96.16 | 100 | 0:32 | 0 | 149490 | 0 | 0 | 255 | 10138 | 101 | 20 | 14.387 | 100 | 41.2 | 42.4 | 100 | 0:00 | 183:57
970 | 19:24:18.967 | 41 | 92 | 178 | 2374 | 115 | 18 | 96.37 | 100 | 0:32 | 0 | 152350 | 0 | 0 | 255 | 10138 | 101 | 20 | 14.387 | 100 | 41.6 | 42.4 | 100 | 0:00 | 183:57
971 | 19:24:20.329 | 41 | 92 | 179 | 2383 | 115 | 18 | 96.49 | 100 | 0:32 | 0 | 152300 | 0 | 0 | 255 | 10138 | 101 | 20 | 14.387 | 100 | 43.5 | 44.3 | 100 | 0:00 | 183:57
972 | 19:24:21.781 | 45 | 92 | 189 | 2401 | 116 | 18 | 100.35 | 100 | 0:32 | 0 | 152480 | 0 | 0 | 255 | 10138 | 101 | 20 | 14.387 | 100 | 43.5 | 44.3 | 100 | 0:00 | 183:57
973 | 19:24:23.163 | 45 | 92 | 192 | 2415 | 117 | 18 | 105.99 | 100 | 0:32 | 0 | 155970 | 0 | 0 | 255 | 10138 | 101 | 20 | 14.387 | 100 | 43.5 | 44.3 | 100 | 0:00 | 183:57
974 | 19:24:24.515 | 45 | 92 | 191 | 2424 | 117 | 18 | 103.85 | 100 | 0:32 | 0 | 156790 | 0 | 0 | 255 | 10138 | 101 | 20 | 14.387 | 100 | 40.8 | 41.6 | 100 | 0:00 | 183:57
975 | 19:24:25.897 | 39 | 92 | 175 | 2437 | 118 | 18 | 91.84 | 100 | 0:32 | 0 | 139850 | 0 | 0 | 255 | 10138 | 101 | 20 | 14.387 | 100 | 34.9 | 36.5 | 100 | 0:00 | 183:57
976 | 19:24:27.259 | 22 | 91 | 155 | 2412 | 116 | 18 | 87.88 | 100 | 0:32 | 0 | 154430 | 0 | 0 | 255 | 10139 | 101 | 20 | 14.357 | 100 | 41.6 | 42.4 | 100 | 0:00 | 183:57
977 | 19:24:29.151 | 40 | 91 | 200 | 2410 | 116 | 18 | 102.31 | 100 | 0:32 | 0 | 144450 | 0 | 0 | 255 | 10139 | 101 | 20 | 14.357 | 100 | 29.8 | 31.4 | 100 | 0:00 | 183:57
978 | 19:24:30.503 | 13 | 91 | 150 | 2384 | 115 | 18 | 71.89 | 100 | 0:32 | 0 | 65460 | 0 | 0 | 255 | 10139 | 101 | 20 | 14.357 | 100 | 23.9 | 26.7 | 100 | 0:00 | 183:57
979 | 19:24:31.875 | 6 | 91 | 122 | 2335 | 113 | 18 | 64.2 | 100 | 0:32 | 0 | 91300 | 0 | 0 | 255 | 10139 | 101 | 20 | 14.357 | 100 | 35.7 | 37.6 | 100 | 0:00 | 183:57
980 | 19:24:33.237 | 30 | 91 | 148 | 2479 | 112 | 18 | 106.59 | 100 | 0:32 | 0 | 146580 | 0 | 0 | 255 | 10139 | 101 | 20 | 14.357 | 100 | 48.2 | 49 | 100 | 0:00 | 183:57
981 | 19:24:34.589 | 55 | 91 | 212 | 2336 | 113 | 18 | 109.23 | 100 | 0:32 | 0 | 143050 | 0 | 0 | 255 | 10139 | 101 | 20 | 14.357 | 100 | 48.2 | 49 | 100 | 0:00 | 183:57
982 | 19:24:36.051 | 55 | 91 | 210 | 2373 | 114 | 18 | 114.16 | 100 | 0:32 | 0 | 143250 | 0 | 0 | 255 | 10139 | 101 | 20 | 14.357 | 100 | 51.8 | 52.2 | 100 | 0:00 | 183:57
983 | 19:24:37.403 | 61 | 91 | 217 | 2395 | 116 | 18 | 115.57 | 100 | 0:32 | 0 | 143560 | 0 | 0 | 255 | 10139 | 101 | 20 | 14.357 | 100 | 52.2 | 52.5 | 100 | 0:00 | 183:57
984 | 19:24:38.755 | 60 | 91 | 216 | 2439 | 118 | 18 | 119.83 | 100 | 0:32 | 0 | 150740 | 0 | 0 | 255 | 10139 | 101 | 20 | 14.357 | 100 | 51.4 | 51.8 | 100 | 0:00 | 183:57
985 | 19:24:40.097 | 58 | 91 | 213 | 2461 | 119 | 18 | 117.49 | 100 | 0:32 | 0 | 154920 | 0 | 0 | 255 | 10139 | 101 | 20 | 14.357 | 100 | 47.8 | 48.2 | 100 | 0:00 | 183:57
986 | 19:24:41.459 | 52 | 91 | 209 | 2486 | 120 | 18 | 113.42 | 100 | 0:32 | 0 | 161230 | 0 | 0 | 255 | 10139 | 101 | 20 | 14.377 | 100 | 45.5 | 46.3 | 100 | 0:00 | 183:58
987 | 19:24:43.372 | 47 | 91 | 204 | 2511 | 121 | 18 | 111.15 | 100 | 0:32 | 0 | 161470 | 0 | 0 | 255 | 10139 | 101 | 20 | 14.377 | 100 | 45.5 | 46.3 | 100 | 0:00 | 183:58
988 | 19:24:44.754 | 47 | 91 | 200 | 2526 | 122 | 18 | 114.83 | 100 | 0:32 | 0 | 164100 | 0 | 0 | 255 | 10139 | 101 | 20 | 14.377 | 100 | 41.6 | 42.4 | 100 | 0:00 | 183:58
989 | 19:24:46.116 | 38 | 91 | 182 | 2534 | 122 | 18 | 100.03 | 100 | 0:32 | 0 | 164790 | 0 | 0 | 255 | 10139 | 101 | 20 | 14.377 | 100 | 41.2 | 42.4 | 100 | 0:00 | 183:58
990 | 19:24:47.458 | 38 | 91 | 178 | 2530 | 122 | 18 | 98.69 | 100 | 0:32 | 0 | 165340 | 0 | 0 | 255 | 10139 | 101 | 20 | 14.377 | 100 | 41.2 | 42.4 | 100 | 0:00 | 183:58
991 | 19:24:48.840 | 38 | 91 | 176 | 2536 | 122 | 18 | 97.45 | 100 | 0:32 | 0 | 165860 | 0 | 0 | 255 | 10139 | 101 | 20 | 14.377 | 100 | 41.2 | 42.4 | 100 | 0:00 | 183:58
992 | 19:24:50.292 | 38 | 91 | 176 | 2535 | 122 | 18 | 99.25 | 100 | 0:32 | 0 | 165020 | 0 | 0 | 255 | 10139 | 101 | 20 | 14.377 | 100 | 41.2 | 42.4 | 100 | 0:00 | 183:58
993 | 19:24:51.634 | 38 | 91 | 175 | 2535 | 123 | 18 | 98.72 | 100 | 0:32 | 0 | 165180 | 0 | 0 | 255 | 10139 | 101 | 20 | 14.377 | 100 | 41.2 | 42.4 | 100 | 0:00 | 183:58
994 | 19:24:52.966 | 38 | 91 | 175 | 2535 | 123 | 18 | 100.65 | 100 | 0:32 | 0 | 165250 | 0 | 0 | 255 | 10139 | 101 | 20 | 14.377 | 100 | 40 | 40.8 | 100 | 0:00 | 183:58
995 | 19:24:54.338 | 33 | 91 | 166 | 2532 | 122 | 18 | 90.35 | 100 | 0:32 | 0 | 162570 | 0 | 0 | 255 | 10139 | 101 | 20 | 14.377 | 100 | 40 | 40.8 | 100 | 0:00 | 183:58
996 | 19:24:55.680 | 33 | 92 | 162 | 2529 | 122 | 18 | 92.59 | 100 | 0:32 | 0 | 165430 | 0 | 0 | 255 | 10140 | 101 | 20 | 14.402 | 100 | 40 | 40.8 | 100 | 0:00 | 183:58
997 | 19:24:57.602 | 34 | 92 | 163 | 2522 | 122 | 18 | 91.71 | 100 | 0:32 | 0 | 162850 | 0 | 0 | 255 | 10140 | 101 | 20 | 14.402 | 100 | 40 | 40.8 | 100 | 0:00 | 183:58
998 | 19:24:58.964 | 34 | 92 | 163 | 2520 | 122 | 18 | 94.29 | 100 | 0:32 | 0 | 164110 | 0 | 0 | 255 | 10140 | 101 | 20 | 14.402 | 100 | 40 | 40.8 | 100 | 0:00 | 183:58
999 | 19:25:00.306 | 34 | 92 | 165 | 2524 | 122 | 18 | 91.43 | 100 | 0:32 | 0 | 163120 | 0 | 0 | 255 | 10140 | 101 | 20 | 14.402 | 100 | 40 | 40.8 | 100 | 0:00 | 183:58
1000 | 19:25:01.638 | 34 | 92 | 164 | 2516 | 121 | 18 | 94.64 | 100 | 0:32 | 0 | 165080 | 0 | 0 | 255 | 10140 | 101 | 20 | 14.402 | 100 | 40 | 40.8 | 100 | 0:00 | 183:58
1001 | 19:25:03.000 | 34 | 92 | 164 | 2514 | 122 | 18 | 91.28 | 100 | 0:32 | 0 | 164220 | 0 | 0 | 255 | 10140 | 101 | 20 | 14.402 | 100 | 40 | 40.8 | 100 | 0:00 | 183:58
1002 | 19:25:04.452 | 34 | 92 | 165 | 2514 | 122 | 18 | 92.92 | 100 | 0:32 | 0 | 163180 | 0 | 0 | 255 | 10140 | 101 | 20 | 14.402 | 100 | 40 | 40.8 | 100 | 0:00 | 183:58
1003 | 19:25:05.814 | 34 | 92 | 165 | 2524 | 122 | 18 | 93.23 | 100 | 0:32 | 0 | 166200 | 0 | 0 | 255 | 10140 | 101 | 20 | 14.402 | 100 | 40 | 40.8 | 100 | 0:00 | 183:58
1004 | 19:25:07.166 | 34 | 92 | 164 | 2524 | 122 | 18 | 93.85 | 100 | 0:32 | 0 | 165970 | 0 | 0 | 255 | 10140 | 101 | 20 | 14.402 | 100 | 40 | 40.8 | 100 | 0:00 | 183:58
1005 | 19:25:08.528 | 34 | 92 | 165 | 2530 | 122 | 18 | 91.91 | 100 | 0:32 | 0 | 165340 | 0 | 0 | 255 | 10140 | 101 | 20 | 14.402 | 100 | 39.6 | 40.4 | 100 | 0:00 | 183:58
1006 | 19:25:09.890 | 32 | 92 | 162 | 2525 | 122 | 17 | 92.78 | 100 | 0:32 | 0 | 163060 | 0 | 0 | 255 | 10140 | 101 | 20 | 14.394 | 100 | 39.6 | 40.4 | 100 | 0:00 | 183:58
1007 | 19:25:11.773 | 32 | 92 | 162 | 2533 | 122 | 17 | 90.69 | 100 | 0:32 | 0 | 162190 | 0 | 0 | 255 | 10140 | 101 | 20 | 14.394 | 100 | 39.6 | 40.4 | 100 | 0:00 | 183:58
1008 | 19:25:13.125 | 33 | 92 | 162 | 2540 | 122 | 17 | 92.06 | 100 | 0:32 | 0 | 166620 | 0 | 0 | 255 | 10140 | 101 | 20 | 14.394 | 100 | 40 | 40.8 | 100 | 0:00 | 183:58
1009 | 19:25:14.487 | 33 | 92 | 163 | 2533 | 122 | 17 | 93.91 | 100 | 0:32 | 0 | 165380 | 0 | 0 | 255 | 10140 | 101 | 20 | 14.394 | 100 | 41.6 | 42.4 | 100 | 0:00 | 183:58
1010 | 19:25:15.839 | 38 | 92 | 176 | 2538 | 123 | 17 | 102.01 | 100 | 0:32 | 0 | 167000 | 0 | 0 | 255 | 10140 | 101 | 20 | 14.394 | 100 | 41.6 | 42.4 | 100 | 0:00 | 183:58
1011 | 19:25:17.200 | 38 | 92 | 175 | 2543 | 123 | 17 | 99.43 | 100 | 0:32 | 0 | 168390 | 0 | 0 | 255 | 10140 | 101 | 20 | 14.394 | 100 | 41.6 | 42.7 | 100 | 0:00 | 183:58
1012 | 19:25:18.693 | 39 | 92 | 177 | 2546 | 123 | 17 | 103.55 | 100 | 0:32 | 0 | 165630 | 0 | 0 | 255 | 10140 | 101 | 20 | 14.394 | 100 | 44.3 | 45.1 | 100 | 0:00 | 183:58
1013 | 19:25:20.065 | 43 | 92 | 188 | 2557 | 123 | 17 | 107.59 | 100 | 0:32 | 0 | 160350 | 0 | 0 | 255 | 10140 | 101 | 20 | 14.394 | 100 | 49.4 | 50.2 | 100 | 0:00 | 183:58
1014 | 19:25:21.427 | 54 | 92 | 196 | 2577 | 124 | 17 | 111.77 | 100 | 0:32 | 0 | 157540 | 0 | 0 | 255 | 10140 | 101 | 20 | 14.394 | 100 | 49.8 | 50.6 | 100 | 0:00 | 183:58
1015 | 19:25:22.799 | 54 | 92 | 200 | 2596 | 125 | 17 | 118.06 | 100 | 0:32 | 0 | 159520 | 0 | 0 | 255 | 10140 | 101 | 20 | 14.394 | 100 | 49.8 | 50.6 | 100 | 0:00 | 183:58
1016 | 19:25:24.150 | 54 | 91 | 204 | 2621 | 127 | 17 | 119.12 | 100 | 0:33 | 0 | 162220 | 0 | 0 | 255 | 10141 | 101 | 20 | 14.387 | 100 | 49.8 | 50.6 | 100 | 0:00 | 183:58
1017 | 19:25:26.073 | 53 | 91 | 207 | 2643 | 128 | 17 | 123.99 | 100 | 0:33 | 0 | 160890 | 0 | 0 | 255 | 10141 | 101 | 20 | 14.387 | 100 | 49.8 | 50.6 | 100 | 0:00 | 183:58
1018 | 19:25:27.455 | 53 | 91 | 208 | 2652 | 128 | 17 | 123.18 | 100 | 0:33 | 0 | 161060 | 0 | 0 | 255 | 10141 | 101 | 20 | 14.387 | 100 | 49.8 | 50.6 | 100 | 0:00 | 183:58
1019 | 19:25:28.817 | 53 | 91 | 209 | 2672 | 129 | 17 | 123.9 | 100 | 0:33 | 0 | 163000 | 0 | 0 | 255 | 10141 | 101 | 20 | 14.387 | 100 | 49.8 | 50.6 | 100 | 0:00 | 183:58
1020 | 19:25:30.159 | 53 | 91 | 209 | 2674 | 129 | 17 | 123.54 | 100 | 0:33 | 0 | 161520 | 0 | 0 | 255 | 10141 | 101 | 20 | 14.387 | 100 | 49.8 | 50.6 | 100 | 0:00 | 183:58
1021 | 19:25:31.521 | 52 | 91 | 209 | 2684 | 130 | 17 | 123.65 | 100 | 0:33 | 0 | 158180 | 0 | 0 | 255 | 10141 | 101 | 20 | 14.387 | 100 | 49.8 | 50.6 | 100 | 0:00 | 183:58
1022 | 19:25:32.993 | 52 | 91 | 210 | 2695 | 130 | 17 | 123.64 | 100 | 0:33 | 0 | 161060 | 0 | 0 | 255 | 10141 | 101 | 20 | 14.387 | 100 | 49.8 | 50.2 | 100 | 0:00 | 183:58
1023 | 19:25:34.355 | 52 | 91 | 210 | 2692 | 130 | 17 | 121.9 | 100 | 0:33 | 0 | 159290 | 0 | 0 | 255 | 10141 | 101 | 20 | 14.387 | 100 | 49.4 | 50.2 | 100 | 0:00 | 183:58
1024 | 19:25:35.687 | 50 | 91 | 209 | 2697 | 130 | 17 | 121.15 | 100 | 0:33 | 0 | 159340 | 0 | 0 | 255 | 10141 | 101 | 20 | 14.387 | 100 | 49.4 | 50.2 | 100 | 0:00 | 183:58
1025 | 19:25:37.039 | 50 | 91 | 209 | 2706 | 131 | 17 | 123.85 | 100 | 0:33 | 0 | 158530 | 0 | 0 | 255 | 10141 | 101 | 20 | 14.387 | 100 | 49.4 | 50.2 | 100 | 0:00 | 183:58
1026 | 19:25:38.411 | 50 | 92 | 209 | 2712 | 131 | 20 | 124.25 | 100 | 0:33 | 0 | 160280 | 0 | 0 | 255 | 10141 | 101 | 20 | 14.391 | 100 | 49.4 | 50.2 | 100 | 0:00 | 183:59
1027 | 19:25:40.294 | 50 | 92 | 209 | 2732 | 132 | 20 | 122.7 | 100 | 0:33 | 0 | 165570 | 0 | 0 | 255 | 10141 | 101 | 20 | 14.391 | 100 | 45.9 | 46.7 | 100 | 0:00 | 183:59
1028 | 19:25:41.696 | 41 | 92 | 202 | 2731 | 132 | 20 | 119.75 | 100 | 0:33 | 0 | 162740 | 0 | 0 | 255 | 10141 | 101 | 20 | 14.391 | 100 | 45.9 | 46.7 | 100 | 0:00 | 183:59
1029 | 19:25:43.038 | 41 | 92 | 198 | 2735 | 132 | 20 | 120.53 | 100 | 0:33 | 0 | 167440 | 0 | 0 | 255 | 10141 | 101 | 20 | 14.391 | 100 | 45.9 | 46.7 | 100 | 0:00 | 183:59
1030 | 19:25:44.400 | 41 | 92 | 196 | 2735 | 132 | 20 | 117.18 | 100 | 0:33 | 0 | 164000 | 0 | 0 | 255 | 10141 | 101 | 20 | 14.391 | 100 | 45.9 | 46.7 | 100 | 0:00 | 183:59
1031 | 19:25:45.752 | 40 | 92 | 195 | 2746 | 133 | 20 | 119.93 | 100 | 0:33 | 0 | 162980 | 0 | 0 | 255 | 10141 | 101 | 20 | 14.391 | 100 | 45.9 | 46.3 | 100 | 0:00 | 183:59
1032 | 19:25:47.234 | 40 | 92 | 194 | 2747 | 133 | 20 | 110.07 | 100 | 0:33 | 0 | 158240 | 0 | 0 | 255 | 10141 | 101 | 20 | 14.391 | 100 | 42 | 42.7 | 100 | 0:00 | 183:59
1033 | 19:25:48.606 | 31 | 92 | 176 | 2730 | 132 | 20 | 105.74 | 100 | 0:33 | 0 | 164450 | 0 | 0 | 255 | 10141 | 101 | 20 | 14.391 | 100 | 42.4 | 43.5 | 100 | 0:00 | 183:59
1034 | 19:25:49.968 | 34 | 92 | 181 | 2711 | 131 | 20 | 109.69 | 100 | 0:33 | 0 | 162040 | 0 | 0 | 255 | 10141 | 101 | 20 | 14.391 | 100 | 42.4 | 43.5 | 100 | 0:00 | 183:59
1035 | 19:25:51.340 | 34 | 92 | 180 | 2705 | 131 | 20 | 106.34 | 100 | 0:33 | 0 | 164070 | 0 | 0 | 255 | 10141 | 101 | 20 | 14.391 | 100 | 42.4 | 43.5 | 100 | 0:00 | 183:59
1036 | 19:25:52.702 | 35 | 92 | 180 | 2697 | 130 | 21 | 105.23 | 100 | 0:33 | 0 | 163290 | 0 | 0 | 255 | 10142 | 101 | 20 | 14.409 | 100 | 42.4 | 43.5 | 100 | 0:00 | 183:59
1037 | 19:25:54.614 | 35 | 92 | 179 | 2683 | 130 | 21 | 105.44 | 100 | 0:33 | 0 | 163170 | 0 | 0 | 255 | 10142 | 101 | 20 | 14.409 | 100 | 42.4 | 43.5 | 100 | 0:00 | 183:59
1038 | 19:25:55.996 | 35 | 92 | 178 | 2683 | 129 | 21 | 105.31 | 100 | 0:33 | 0 | 163750 | 0 | 0 | 255 | 10142 | 101 | 20 | 14.409 | 100 | 42.4 | 43.5 | 100 | 0:00 | 183:59
1039 | 19:25:57.358 | 35 | 92 | 178 | 2678 | 129 | 21 | 105.26 | 100 | 0:33 | 0 | 164810 | 0 | 0 | 255 | 10142 | 101 | 20 | 14.409 | 100 | 42.4 | 43.5 | 100 | 0:00 | 183:59
1040 | 19:25:58.700 | 35 | 92 | 179 | 2675 | 129 | 21 | 104.4 | 100 | 0:33 | 0 | 166040 | 0 | 0 | 255 | 10142 | 101 | 20 | 14.409 | 100 | 42.4 | 43.5 | 100 | 0:00 | 183:59
1041 | 19:26:00.062 | 35 | 92 | 178 | 2680 | 129 | 21 | 103.63 | 100 | 0:33 | 0 | 168330 | 0 | 0 | 255 | 10142 | 101 | 20 | 14.409 | 100 | 42.4 | 43.1 | 100 | 0:00 | 183:59
1042 | 19:26:01.534 | 35 | 92 | 178 | 2682 | 130 | 21 | 106.85 | 100 | 0:33 | 0 | 166430 | 0 | 0 | 255 | 10142 | 101 | 20 | 14.409 | 100 | 42.4 | 43.1 | 100 | 0:00 | 183:59
1043 | 19:26:02.886 | 35 | 92 | 178 | 2683 | 130 | 21 | 104.03 | 100 | 0:33 | 0 | 168290 | 0 | 0 | 255 | 10142 | 101 | 20 | 14.409 | 100 | 42.4 | 43.1 | 100 | 0:00 | 183:59
1044 | 19:26:04.268 | 35 | 92 | 178 | 2682 | 130 | 21 | 105.23 | 100 | 0:33 | 0 | 166550 | 0 | 0 | 255 | 10142 | 101 | 20 | 14.409 | 100 | 42.4 | 43.1 | 100 | 0:00 | 183:59
1045 | 19:26:05.630 | 35 | 92 | 177 | 2687 | 130 | 21 | 106.91 | 100 | 0:33 | 0 | 164190 | 0 | 0 | 255 | 10142 | 101 | 20 | 14.409 | 100 | 42.4 | 43.1 | 100 | 0:00 | 183:59
1046 | 19:26:06.982 | 35 | 92 | 179 | 2681 | 130 | 19 | 106.06 | 100 | 0:33 | 0 | 163510 | 0 | 0 | 255 | 10142 | 101 | 20 | 14.388 | 100 | 43.5 | 44.3 | 100 | 0:00 | 183:59
1047 | 19:26:08.865 | 37 | 92 | 183 | 2679 | 130 | 19 | 108.99 | 100 | 0:33 | 0 | 163840 | 0 | 0 | 255 | 10142 | 101 | 20 | 14.388 | 100 | 43.5 | 44.3 | 100 | 0:00 | 183:59
1048 | 19:26:10.267 | 38 | 92 | 185 | 2685 | 130 | 19 | 111.12 | 100 | 0:33 | 0 | 162990 | 0 | 0 | 255 | 10142 | 101 | 20 | 14.388 | 100 | 45.5 | 46.7 | 100 | 0:00 | 183:59
1049 | 19:26:11.609 | 42 | 92 | 192 | 2691 | 130 | 19 | 114.78 | 100 | 0:33 | 0 | 164610 | 0 | 0 | 255 | 10142 | 101 | 20 | 14.388 | 100 | 46.3 | 47.1 | 100 | 0:00 | 183:59
1050 | 19:26:12.941 | 43 | 92 | 192 | 2711 | 131 | 19 | 114.46 | 100 | 0:33 | 0 | 162040 | 0 | 0 | 255 | 10142 | 101 | 20 | 14.388 | 100 | 46.3 | 47.1 | 100 | 0:00 | 183:59
1051 | 19:26:14.293 | 42 | 92 | 193 | 2714 | 131 | 19 | 117.2 | 100 | 0:33 | 0 | 167740 | 0 | 0 | 255 | 10142 | 101 | 20 | 14.388 | 100 | 46.3 | 46.7 | 100 | 0:00 | 183:59
1052 | 19:26:15.745 | 42 | 92 | 195 | 2722 | 132 | 19 | 118.11 | 100 | 0:33 | 0 | 166230 | 0 | 0 | 255 | 10142 | 101 | 20 | 14.388 | 100 | 45.9 | 46.7 | 100 | 0:00 | 183:59
1053 | 19:26:17.097 | 41 | 92 | 196 | 2731 | 132 | 19 | 116.68 | 100 | 0:33 | 0 | 167820 | 0 | 0 | 255 | 10142 | 101 | 20 | 14.388 | 100 | 45.9 | 46.7 | 100 | 0:00 | 183:59
1054 | 19:26:18.469 | 41 | 92 | 195 | 2739 | 132 | 19 | 114.98 | 100 | 0:33 | 0 | 164710 | 0 | 0 | 255 | 10142 | 101 | 20 | 14.388 | 100 | 45.9 | 46.3 | 100 | 0:00 | 183:59
1055 | 19:26:19.811 | 40 | 92 | 194 | 2737 | 132 | 19 | 119.05 | 100 | 0:33 | 0 | 168970 | 0 | 0 | 255 | 10142 | 101 | 20 | 14.388 | 100 | 45.9 | 46.3 | 100 | 0:00 | 183:59
1056 | 19:26:21.172 | 40 | 92 | 194 | 2736 | 132 | 20 | 115.02 | 100 | 0:34 | 0 | 167270 | 0 | 0 | 255 | 10143 | 101 | 20 | 14.388 | 100 | 45.9 | 46.7 | 100 | 0:00 | 183:59
1057 | 19:26:23.075 | 40 | 92 | 194 | 2731 | 132 | 20 | 116.57 | 100 | 0:34 | 0 | 162770 | 0 | 0 | 255 | 10143 | 101 | 20 | 14.388 | 100 | 45.9 | 46.7 | 100 | 0:00 | 183:59
1058 | 19:26:24.437 | 41 | 92 | 193 | 2713 | 131 | 20 | 116.49 | 100 | 0:34 | 0 | 165300 | 0 | 0 | 255 | 10143 | 101 | 20 | 14.388 | 100 | 46.7 | 47.1 | 100 | 0:00 | 183:59
1059 | 19:26:25.809 | 43 | 92 | 195 | 2702 | 131 | 20 | 116.71 | 100 | 0:34 | 0 | 161720 | 0 | 0 | 255 | 10143 | 101 | 20 | 14.388 | 100 | 45.9 | 46.7 | 100 | 0:00 | 183:59
1060 | 19:26:27.171 | 42 | 92 | 196 | 2691 | 130 | 20 | 115.65 | 100 | 0:34 | 0 | 166340 | 0 | 0 | 255 | 10143 | 101 | 20 | 14.388 | 100 | 45.5 | 46.3 | 100 | 0:00 | 183:59
1061 | 19:26:28.513 | 42 | 92 | 196 | 2666 | 128 | 20 | 114.03 | 100 | 0:34 | 0 | 166520 | 0 | 0 | 255 | 10143 | 101 | 20 | 14.388 | 100 | 44.7 | 45.5 | 100 | 0:00 | 183:59
1062 | 19:26:29.985 | 42 | 92 | 195 | 2632 | 127 | 20 | 114.76 | 100 | 0:34 | 0 | 166420 | 0 | 0 | 255 | 10143 | 101 | 20 | 14.388 | 100 | 41.6 | 44.3 | 100 | 0:00 | 183:59
1063 | 19:26:31.337 | 42 | 92 | 179 | 2589 | 125 | 20 | 127.49 | 100 | 0:34 | 0 | 155260 | 0 | 0 | 255 | 10143 | 101 | 20 | 14.388 | 100 | 56.1 | 56.9 | 100 | 0:00 | 183:59
1064 | 19:26:32.729 | 64 | 92 | 218 | 2580 | 124 | 20 | 124.68 | 100 | 0:34 | 0 | 142790 | 0 | 0 | 255 | 10143 | 101 | 20 | 14.388 | 100 | 60 | 60 | 100 | 0:00 | 183:59
1065 | 19:26:34.131 | 65 | 92 | 225 | 2578 | 124 | 20 | 128.57 | 100 | 0:34 | 0 | 143040 | 0 | 0 | 255 | 10143 | 101 | 20 | 14.388 | 100 | 60.4 | 60.4 | 100 | 0:00 | 183:59
1066 | 19:26:35.513 | 65 | 92 | 227 | 2581 | 125 | 20 | 127.61 | 100 | 0:34 | 0 | 141760 | 0 | 0 | 255 | 10143 | 101 | 20 | 14.394 | 100 | 60.4 | 60.4 | 100 | 0:00 | 184:00
1067 | 19:26:37.396 | 65 | 92 | 225 | 2604 | 126 | 20 | 127.26 | 100 | 0:34 | 0 | 143930 | 0 | 0 | 255 | 10143 | 101 | 20 | 14.394 | 100 | 56.1 | 56.1 | 100 | 0:00 | 184:00
1068 | 19:26:38.758 | 63 | 92 | 221 | 2610 | 126 | 20 | 123.23 | 100 | 0:34 | 0 | 160840 | 0 | 0 | 255 | 10143 | 101 | 20 | 14.394 | 100 | 50.2 | 51 | 100 | 0:00 | 184:00
1069 | 19:26:40.120 | 55 | 92 | 216 | 2628 | 127 | 20 | 121.16 | 100 | 0:34 | 0 | 157990 | 0 | 0 | 255 | 10143 | 101 | 20 | 14.394 | 100 | 47.8 | 45.5 | 100 | 0:00 | 184:00
1070 | 19:26:41.462 | 36 | 92 | 200 | 2623 | 127 | 20 | 101.64 | 100 | 0:34 | 0 | 84060 | 0 | 0 | 255 | 10143 | 101 | 20 | 14.394 | 100 | 22.4 | 25.1 | 100 | 0:00 | 184:00
1071 | 19:26:42.824 | 3 | 92 | 132 | 2457 | 123 | 20 | 66.64 | 100 | 0:34 | 0 | 67970 | 0 | 0 | 255 | 10143 | 101 | 20 | 14.394 | 100 | 30.2 | 32.5 | 100 | 0:00 | 184:00
1072 | 19:26:44.296 | 13 | 92 | 128 | 2579 | 120 | 20 | 81.26 | 100 | 0:34 | 0 | 146960 | 0 | 0 | 255 | 10143 | 101 | 20 | 14.394 | 100 | 39.6 | 40.8 | 100 | 0:00 | 184:00
1073 | 19:26:45.708 | 35 | 92 | 198 | 2460 | 119 | 20 | 99.66 | 100 | 0:34 | 0 | 159080 | 0 | 0 | 255 | 10143 | 101 | 20 | 14.394 | 100 | 33.7 | 35.3 | 100 | 0:00 | 184:00
1074 | 19:26:47.080 | 20 | 92 | 156 | 2427 | 117 | 20 | 83.99 | 100 | 0:34 | 0 | 107440 | 0 | 0 | 255 | 10143 | 101 | 20 | 14.394 | 100 | 30.6 | 32.5 | 100 | 0:00 | 184:00
1075 | 19:26:48.432 | 15 | 92 | 148 | 2386 | 115 | 20 | 78 | 100 | 0:34 | 0 | 118650 | 0 | 0 | 255 | 10143 | 101 | 20 | 14.394 | 100 | 34.5 | 36.9 | 100 | 0:00 | 184:00
1076 | 19:26:49.794 | 25 | 92 | 160 | 2369 | 114 | 20 | 98.73 | 100 | 0:34 | 0 | 152480 | 0 | 0 | 255 | 10144 | 101 | 20 | 14.387 | 100 | 41.2 | 42.4 | 100 | 0:00 | 184:00
1077 | 19:26:51.696 | 41 | 92 | 191 | 2383 | 115 | 20 | 102.51 | 100 | 0:34 | 0 | 151550 | 0 | 0 | 255 | 10144 | 101 | 20 | 14.387 | 100 | 40.8 | 42 | 100 | 0:00 | 184:00
1078 | 19:26:53.058 | 40 | 92 | 185 | 2393 | 116 | 20 | 98.9 | 100 | 0:34 | 0 | 156220 | 0 | 0 | 255 | 10144 | 101 | 20 | 14.387 | 100 | 40.8 | 42 | 100 | 0:00 | 184:00
1079 | 19:26:54.400 | 40 | 92 | 182 | 2415 | 117 | 20 | 99.21 | 100 | 0:34 | 0 | 157720 | 0 | 0 | 255 | 10144 | 101 | 20 | 14.387 | 100 | 40.8 | 41.6 | 100 | 0:00 | 184:00
1080 | 19:26:55.762 | 39 | 92 | 178 | 2439 | 118 | 20 | 97.2 | 100 | 0:34 | 0 | 159630 | 0 | 0 | 255 | 10144 | 101 | 20 | 14.387 | 100 | 40.4 | 41.6 | 100 | 0:00 | 184:00
1081 | 19:26:57.124 | 38 | 92 | 175 | 2465 | 119 | 20 | 94.97 | 100 | 0:34 | 0 | 164950 | 0 | 0 | 255 | 10144 | 101 | 20 | 14.387 | 100 | 40 | 40.8 | 100 | 0:00 | 184:00
1082 | 19:26:58.576 | 37 | 92 | 166 | 2489 | 120 | 20 | 97.29 | 100 | 0:34 | 0 | 163930 | 0 | 0 | 255 | 10144 | 101 | 20 | 14.387 | 100 | 41.2 | 42.4 | 100 | 0:00 | 184:00
1083 | 19:26:59.948 | 38 | 92 | 174 | 2511 | 121 | 20 | 99.64 | 100 | 0:34 | 0 | 164670 | 0 | 0 | 255 | 10144 | 101 | 20 | 14.387 | 100 | 43.9 | 45.1 | 100 | 0:00 | 184:00
1084 | 19:27:01.310 | 44 | 92 | 190 | 2530 | 122 | 20 | 106.47 | 100 | 0:34 | 0 | 165530 | 0 | 0 | 255 | 10144 | 101 | 20 | 14.387 | 100 | 47.8 | 48.2 | 100 | 0:00 | 184:00
1085 | 19:27:02.692 | 50 | 92 | 222 | 2553 | 124 | 20 | 127.74 | 100 | 0:34 | 0 | 162460 | 0 | 0 | 255 | 10144 | 101 | 20 | 14.387 | 100 | 47.8 | 48.2 | 100 | 0:00 | 184:00
1086 | 19:27:04.064 | 50 | 92 | 214 | 2580 | 125 | 18 | 123.68 | 100 | 0:34 | 0 | 159140 | 0 | 0 | 255 | 10144 | 101 | 20 | 14.387 | 100 | 47.8 | 48.6 | 100 | 0:00 | 184:00
1087 | 19:27:05.967 | 50 | 92 | 210 | 2598 | 125 | 18 | 118.61 | 100 | 0:34 | 0 | 163170 | 0 | 0 | 255 | 10144 | 101 | 20 | 14.387 | 100 | 48.2 | 48.6 | 100 | 0:00 | 184:00
1088 | 19:27:07.329 | 50 | 92 | 208 | 2598 | 126 | 18 | 122.78 | 100 | 0:34 | 0 | 161250 | 0 | 0 | 255 | 10144 | 101 | 20 | 14.387 | 100 | 48.2 | 48.6 | 100 | 0:00 | 184:00
1089 | 19:27:08.691 | 50 | 92 | 209 | 2610 | 126 | 18 | 118.06 | 100 | 0:34 | 0 | 161650 | 0 | 0 | 255 | 10144 | 101 | 20 | 14.387 | 100 | 52.2 | 52.5 | 100 | 0:00 | 184:00
1090 | 19:27:10.043 | 58 | 92 | 209 | 2604 | 126 | 18 | 121.73 | 100 | 0:34 | 0 | 146110 | 0 | 0 | 255 | 10144 | 101 | 20 | 14.387 | 100 | 56.9 | 57.3 | 100 | 0:00 | 184:00
1091 | 19:27:11.405 | 64 | 92 | 215 | 2619 | 126 | 18 | 124.2 | 100 | 0:34 | 0 | 150990 | 0 | 0 | 255 | 10144 | 101 | 20 | 14.387 | 100 | 56.9 | 56.9 | 100 | 0:00 | 184:00
1092 | 19:27:12.867 | 64 | 92 | 217 | 2635 | 127 | 18 | 125.42 | 100 | 0:34 | 0 | 147940 | 0 | 0 | 255 | 10144 | 101 | 20 | 14.387 | 100 | 56.9 | 56.9 | 100 | 0:00 | 184:00
1093 | 19:27:14.219 | 63 | 92 | 219 | 2647 | 128 | 18 | 124.67 | 100 | 0:34 | 0 | 150410 | 0 | 0 | 255 | 10144 | 101 | 20 | 14.387 | 100 | 56.9 | 56.9 | 100 | 0:00 | 184:00
1094 | 19:27:15.571 | 63 | 92 | 221 | 2673 | 129 | 18 | 130.62 | 100 | 0:34 | 0 | 149840 | 0 | 0 | 255 | 10144 | 101 | 20 | 14.387 | 100 | 56.5 | 56.1 | 100 | 0:00 | 184:00
1095 | 19:27:16.923 | 62 | 92 | 220 | 2701 | 130 | 18 | 129.71 | 100 | 0:34 | 0 | 156720 | 0 | 0 | 255 | 10144 | 101 | 20 | 14.387 | 100 | 54.9 | 54.9 | 100 | 0:00 | 184:00
1096 | 19:27:18.285 | 60 | 92 | 218 | 2714 | 131 | 21 | 127.06 | 100 | 0:35 | 0 | 155260 | 0 | 0 | 255 | 10145 | 101 | 20 | 14.39 | 100 | 54.1 | 54.1 | 100 | 0:00 | 184:00
1097 | 19:27:20.197 | 58 | 92 | 214 | 2733 | 132 | 21 | 128.78 | 100 | 0:35 | 0 | 156030 | 0 | 0 | 255 | 10145 | 101 | 20 | 14.39 | 100 | 59.6 | 59.6 | 100 | 0:00 | 184:00
1098 | 19:27:21.579 | 64 | 92 | 220 | 2748 | 133 | 21 | 134.4 | 100 | 0:35 | 0 | 146410 | 0 | 0 | 255 | 10145 | 101 | 20 | 14.39 | 100 | 62.4 | 62.4 | 100 | 0:00 | 184:00
1099 | 19:27:22.921 | 64 | 92 | 223 | 2765 | 134 | 21 | 136.82 | 100 | 0:35 | 0 | 143540 | 0 | 0 | 255 | 10145 | 101 | 20 | 14.39 | 100 | 63.1 | 63.1 | 100 | 0:00 | 184:00
1100 | 19:27:24.313 | 64 | 92 | 227 | 2794 | 135 | 21 | 139.02 | 100 | 0:35 | 0 | 148200 | 0 | 0 | 255 | 10145 | 101 | 20 | 14.39 | 100 | 63.1 | 63.1 | 100 | 0:00 | 184:00
1101 | 19:27:25.675 | 64 | 92 | 224 | 2806 | 136 | 21 | 138.23 | 100 | 0:35 | 0 | 147110 | 0 | 0 | 255 | 10145 | 101 | 20 | 14.39 | 100 | 62.7 | 62.7 | 100 | 0:00 | 184:00
1102 | 19:27:27.127 | 64 | 92 | 225 | 2827 | 137 | 21 | 138.12 | 100 | 0:35 | 0 | 148410 | 0 | 0 | 255 | 10145 | 101 | 20 | 14.39 | 100 | 62.4 | 62.4 | 100 | 0:00 | 184:00
1103 | 19:27:28.529 | 64 | 92 | 223 | 2852 | 138 | 21 | 134.54 | 100 | 0:35 | 0 | 148150 | 0 | 0 | 255 | 10145 | 101 | 20 | 14.39 | 100 | 59.2 | 59.2 | 100 | 0:00 | 184:00
1104 | 19:27:29.891 | 61 | 92 | 219 | 2875 | 139 | 21 | 136.91 | 100 | 0:35 | 0 | 152150 | 0 | 0 | 255 | 10145 | 101 | 20 | 14.39 | 100 | 58.4 | 58.4 | 100 | 0:00 | 184:00
1105 | 19:27:31.243 | 60 | 92 | 215 | 2901 | 140 | 21 | 133.27 | 100 | 0:35 | 0 | 152460 | 0 | 0 | 255 | 10145 | 101 | 20 | 14.39 | 100 | 58.4 | 58.4 | 100 | 0:00 | 184:00
1106 | 19:27:32.645 | 58 | 93 | 214 | 2929 | 142 | 23 | 134.8 | 100 | 0:35 | 0 | 149350 | 0 | 0 | 255 | 10145 | 101 | 20 | 14.388 | 100 | 58.4 | 58.4 | 100 | 0:00 | 184:01
1107 | 19:27:34.578 | 57 | 93 | 213 | 2961 | 143 | 23 | 136.92 | 100 | 0:35 | 0 | 147410 | 0 | 0 | 255 | 10145 | 101 | 20 | 14.388 | 100 | 58.4 | 58.4 | 100 | 0:00 | 184:01
1108 | 19:27:35.950 | 56 | 93 | 212 | 2983 | 144 | 23 | 136.99 | 100 | 0:35 | 0 | 150320 | 0 | 0 | 255 | 10145 | 101 | 20 | 14.388 | 100 | 57.6 | 57.6 | 100 | 0:00 | 184:01
1109 | 19:27:37.312 | 54 | 93 | 209 | 3000 | 145 | 23 | 133.46 | 100 | 0:35 | 0 | 148170 | 0 | 0 | 255 | 10145 | 101 | 20 | 14.388 | 100 | 56.9 | 56.9 | 100 | 0:00 | 184:01
1110 | 19:27:38.694 | 53 | 93 | 208 | 3002 | 145 | 23 | 133.2 | 100 | 0:35 | 0 | 150700 | 0 | 0 | 255 | 10145 | 101 | 20 | 14.388 | 100 | 56.9 | 56.9 | 100 | 0:00 | 184:01
1111 | 19:27:40.056 | 53 | 93 | 210 | 3006 | 145 | 23 | 132.68 | 100 | 0:35 | 0 | 151870 | 0 | 0 | 255 | 10145 | 101 | 20 | 14.388 | 100 | 56.1 | 56.1 | 100 | 0:00 | 184:01
1112 | 19:27:41.518 | 51 | 93 | 208 | 3000 | 145 | 23 | 134.07 | 100 | 0:35 | 0 | 152120 | 0 | 0 | 255 | 10145 | 101 | 20 | 14.388 | 100 | 54.1 | 54.1 | 100 | 0:00 | 184:01
1113 | 19:27:42.900 | 48 | 93 | 203 | 3003 | 145 | 23 | 131.15 | 100 | 0:35 | 0 | 151060 | 0 | 0 | 255 | 10145 | 101 | 20 | 14.388 | 100 | 54.1 | 54.1 | 100 | 0:00 | 184:01
1114 | 19:27:44.242 | 48 | 93 | 204 | 3012 | 145 | 23 | 133.1 | 100 | 0:35 | 0 | 150660 | 0 | 0 | 255 | 10145 | 101 | 20 | 14.388 | 100 | 53.7 | 53.7 | 100 | 0:00 | 184:01
1115 | 19:27:45.614 | 47 | 93 | 204 | 3013 | 146 | 23 | 130.43 | 100 | 0:35 | 0 | 151730 | 0 | 0 | 255 | 10145 | 101 | 20 | 14.388 | 100 | 51.8 | 51.8 | 100 | 0:00 | 184:01
1116 | 19:27:46.956 | 45 | 92 | 200 | 3027 | 146 | 23 | 131.58 | 100 | 0:35 | 0 | 150670 | 0 | 0 | 255 | 10146 | 101 | 20 | 14.39 | 100 | 51.8 | 51.8 | 100 | 0:00 | 184:01
1117 | 19:27:48.859 | 45 | 92 | 200 | 3038 | 147 | 23 | 130.89 | 100 | 0:35 | 0 | 151050 | 0 | 0 | 255 | 10146 | 101 | 20 | 14.39 | 100 | 51.4 | 51.8 | 100 | 0:00 | 184:01
1118 | 19:27:50.231 | 44 | 92 | 200 | 3039 | 147 | 23 | 128.94 | 100 | 0:35 | 0 | 151120 | 0 | 0 | 255 | 10146 | 101 | 20 | 14.39 | 100 | 50.2 | 51 | 100 | 0:00 | 184:01
1119 | 19:27:51.582 | 43 | 92 | 198 | 3045 | 147 | 23 | 131.07 | 100 | 0:35 | 0 | 150710 | 0 | 0 | 255 | 10146 | 101 | 20 | 14.39 | 100 | 50.2 | 50.6 | 100 | 0:00 | 184:01
1120 | 19:27:52.964 | 42 | 92 | 197 | 3051 | 147 | 23 | 130.77 | 100 | 0:35 | 0 | 149950 | 0 | 0 | 255 | 10146 | 101 | 20 | 14.39 | 100 | 49.8 | 50.2 | 100 | 0:00 | 184:01
1121 | 19:27:54.306 | 42 | 92 | 196 | 3054 | 147 | 23 | 128.99 | 100 | 0:35 | 0 | 150980 | 0 | 0 | 255 | 10146 | 101 | 20 | 14.39 | 100 | 50.2 | 50.6 | 100 | 0:00 | 184:01
1122 | 19:27:55.779 | 42 | 92 | 196 | 3054 | 147 | 23 | 128.27 | 100 | 0:35 | 0 | 151690 | 0 | 0 | 255 | 10146 | 101 | 20 | 14.39 | 100 | 50.2 | 50.6 | 100 | 0:00 | 184:01
1123 | 19:27:57.150 | 42 | 92 | 196 | 3060 | 148 | 23 | 129.57 | 100 | 0:35 | 0 | 149930 | 0 | 0 | 255 | 10146 | 101 | 20 | 14.39 | 100 | 49 | 49.4 | 100 | 0:00 | 184:01
1124 | 19:27:58.522 | 40 | 92 | 195 | 3059 | 147 | 23 | 127.95 | 100 | 0:35 | 0 | 150290 | 0 | 0 | 255 | 10146 | 101 | 20 | 14.39 | 100 | 49 | 49.4 | 100 | 0:00 | 184:01
1125 | 19:27:59.884 | 40 | 92 | 194 | 3044 | 147 | 23 | 128.68 | 100 | 0:35 | 0 | 152010 | 0 | 0 | 255 | 10146 | 101 | 20 | 14.39 | 100 | 49 | 49.8 | 100 | 0:00 | 184:01
1126 | 19:28:01.246 | 40 | 90 | 195 | 3030 | 146 | 22 | 127.03 | 100 | 0:35 | 0 | 154830 | 0 | 0 | 255 | 10146 | 101 | 20 | 14.39 | 100 | 47.8 | 48.6 | 100 | 0:00 | 184:01
1127 | 19:28:03.159 | 39 | 90 | 193 | 3004 | 145 | 22 | 126.46 | 100 | 0:35 | 0 | 157450 | 0 | 0 | 255 | 10146 | 101 | 20 | 14.39 | 100 | 49 | 49.4 | 100 | 0:00 | 184:01
1128 | 19:28:04.531 | 42 | 90 | 194 | 2980 | 144 | 22 | 126.43 | 100 | 0:35 | 0 | 155260 | 0 | 0 | 255 | 10146 | 101 | 20 | 14.39 | 100 | 51.8 | 52.2 | 100 | 0:00 | 184:01
1129 | 19:28:05.873 | 46 | 90 | 201 | 2970 | 144 | 22 | 129.63 | 100 | 0:35 | 0 | 153590 | 0 | 0 | 255 | 10146 | 101 | 20 | 14.39 | 100 | 53.7 | 54.1 | 100 | 0:00 | 184:01
1130 | 19:28:07.195 | 49 | 90 | 206 | 2967 | 143 | 22 | 132.84 | 100 | 0:35 | 0 | 153220 | 0 | 0 | 255 | 10146 | 101 | 20 | 14.39 | 100 | 54.1 | 55.7 | 100 | 0:00 | 184:01
1131 | 19:28:08.557 | 52 | 90 | 208 | 2961 | 143 | 22 | 135.08 | 100 | 0:35 | 0 | 148590 | 0 | 0 | 255 | 10146 | 101 | 20 | 14.39 | 100 | 57.6 | 57.6 | 100 | 0:00 | 184:01
1132 | 19:28:10.029 | 56 | 90 | 216 | 2954 | 143 | 22 | 140.26 | 100 | 0:35 | 0 | 150950 | 0 | 0 | 255 | 10146 | 101 | 20 | 14.39 | 100 | 57.3 | 57.6 | 100 | 0:00 | 184:01
1133 | 19:28:11.391 | 55 | 90 | 212 | 2968 | 143 | 22 | 137.24 | 100 | 0:35 | 0 | 148390 | 0 | 0 | 255 | 10146 | 101 | 20 | 14.39 | 100 | 57.3 | 57.6 | 100 | 0:00 | 184:01
1134 | 19:28:12.743 | 55 | 90 | 212 | 2972 | 144 | 22 | 135.93 | 100 | 0:35 | 0 | 150560 | 0 | 0 | 255 | 10146 | 101 | 20 | 14.39 | 100 | 56.5 | 56.1 | 100 | 0:00 | 184:01
1135 | 19:28:14.095 | 53 | 90 | 210 | 2980 | 144 | 22 | 129.49 | 100 | 0:35 | 0 | 153320 | 0 | 0 | 255 | 10146 | 101 | 20 | 14.39 | 100 | 51 | 51.4 | 100 | 0:00 | 184:01
1136 | 19:28:15.457 | 45 | 90 | 198 | 2966 | 143 | 22 | 128.92 | 100 | 0:36 | 0 | 154760 | 0 | 0 | 255 | 10147 | 101 | 20 | 14.422 | 100 | 50.6 | 51 | 100 | 0:00 | 184:01
1137 | 19:28:17.380 | 45 | 90 | 201 | 2958 | 143 | 22 | 128.84 | 100 | 0:36 | 0 | 155810 | 0 | 0 | 255 | 10147 | 101 | 20 | 14.422 | 100 | 50.6 | 51 | 100 | 0:00 | 184:01
1138 | 19:28:18.752 | 45 | 90 | 201 | 2948 | 142 | 22 | 130.33 | 100 | 0:36 | 0 | 154510 | 0 | 0 | 255 | 10147 | 101 | 20 | 14.422 | 100 | 50.6 | 51 | 100 | 0:00 | 184:01
1139 | 19:28:20.093 | 45 | 90 | 202 | 2936 | 142 | 22 | 131.81 | 100 | 0:36 | 0 | 156100 | 0 | 0 | 255 | 10147 | 101 | 20 | 14.422 | 100 | 49.8 | 50.2 | 100 | 0:00 | 184:01
1140 | 19:28:21.455 | 44 | 90 | 201 | 2929 | 141 | 22 | 125.56 | 100 | 0:36 | 0 | 138960 | 0 | 0 | 255 | 10147 | 101 | 20 | 14.422 | 100 | 40.4 | 41.6 | 100 | 0:00 | 184:01
1141 | 19:28:22.797 | 24 | 90 | 180 | 2884 | 139 | 22 | 112.45 | 100 | 0:36 | 0 | 131610 | 0 | 0 | 255 | 10147 | 101 | 20 | 14.422 | 100 | 29.4 | 22.7 | 100 | 0:00 | 184:01
1142 | 19:28:24.249 | 0 | 90 | 150 | 2678 | 136 | 22 | 67.47 | 100 | 0:36 | 0 | 62850 | 0 | 0 | 255 | 10147 | 101 | 20 | 14.422 | 100 | 28.6 | 31 | 100 | 0:00 | 184:01
1143 | 19:28:25.591 | 8 | 90 | 113 | 2819 | 133 | 22 | 80.89 | 100 | 0:36 | 0 | 123070 | 0 | 0 | 255 | 10147 | 101 | 20 | 14.422 | 100 | 40.4 | 42.4 | 100 | 0:00 | 184:01
1144 | 19:28:26.943 | 27 | 90 | 176 | 2707 | 131 | 22 | 119.69 | 100 | 0:36 | 0 | 163840 | 0 | 0 | 255 | 10147 | 101 | 20 | 14.422 | 100 | 43.9 | 44.7 | 100 | 0:00 | 184:01
1145 | 19:28:28.295 | 37 | 90 | 201 | 2691 | 130 | 22 | 121.28 | 100 | 0:36 | 0 | 166190 | 0 | 0 | 255 | 10147 | 101 | 20 | 14.422 | 100 | 43.9 | 44.3 | 100 | 0:00 | 184:01
1146 | 19:28:29.657 | 38 | 90 | 197 | 2679 | 129 | 20 | 114.43 | 100 | 0:36 | 0 | 167590 | 0 | 0 | 255 | 10147 | 101 | 20 | 14.417 | 100 | 43.9 | 44.7 | 100 | 0:00 | 184:01
1147 | 19:28:31.570 | 39 | 90 | 191 | 2667 | 129 | 20 | 114.07 | 100 | 0:36 | 0 | 167630 | 0 | 0 | 255 | 10147 | 101 | 20 | 14.417 | 100 | 47.8 | 48.6 | 100 | 0:00 | 184:01
1148 | 19:28:32.942 | 48 | 90 | 221 | 2670 | 129 | 20 | 129.75 | 100 | 0:36 | 0 | 160070 | 0 | 0 | 255 | 10147 | 101 | 20 | 14.417 | 100 | 47.8 | 48.2 | 100 | 0:00 | 184:01
1149 | 19:28:34.304 | 47 | 90 | 213 | 2677 | 129 | 20 | 123.12 | 100 | 0:36 | 0 | 162120 | 0 | 0 | 255 | 10147 | 101 | 20 | 14.417 | 100 | 48.6 | 49.8 | 100 | 0:00 | 184:01
1150 | 19:28:35.656 | 49 | 90 | 210 | 2679 | 130 | 20 | 124.34 | 100 | 0:36 | 0 | 159010 | 0 | 0 | 255 | 10147 | 101 | 20 | 14.417 | 100 | 49.4 | 49.8 | 100 | 0:00 | 184:01
1151 | 19:28:36.988 | 51 | 90 | 209 | 2687 | 130 | 20 | 125.27 | 100 | 0:36 | 0 | 157100 | 0 | 0 | 255 | 10147 | 101 | 20 | 14.417 | 100 | 51 | 52.2 | 100 | 0:00 | 184:01
1152 | 19:28:38.440 | 56 | 90 | 211 | 2701 | 130 | 20 | 124.97 | 100 | 0:36 | 0 | 155810 | 0 | 0 | 255 | 10147 | 101 | 20 | 14.417 | 100 | 56.1 | 56.5 | 100 | 0:00 | 184:01
1153 | 19:28:39.802 | 62 | 90 | 214 | 2714 | 131 | 20 | 126.51 | 100 | 0:36 | 0 | 150620 | 0 | 0 | 255 | 10147 | 101 | 20 | 14.417 | 100 | 56.5 | 56.5 | 100 | 0:00 | 184:01
1154 | 19:28:41.174 | 62 | 90 | 215 | 2729 | 132 | 20 | 132.68 | 100 | 0:36 | 0 | 153830 | 0 | 0 | 255 | 10147 | 101 | 20 | 14.417 | 100 | 56.5 | 56.5 | 100 | 0:00 | 184:01
1155 | 19:28:42.536 | 62 | 90 | 217 | 2741 | 132 | 20 | 131.09 | 100 | 0:36 | 0 | 152650 | 0 | 0 | 255 | 10147 | 101 | 20 | 14.417 | 100 | 56.5 | 56.9 | 100 | 0:00 | 184:01
1156 | 19:28:43.878 | 62 | 91 | 218 | 2751 | 133 | 21 | 134.77 | 100 | 0:36 | 0 | 155930 | 0 | 0 | 255 | 10148 | 101 | 20 | 14.423 | 100 | 56.9 | 56.9 | 100 | 0:00 | 184:02
1157 | 19:28:45.800 | 62 | 91 | 218 | 2760 | 133 | 21 | 129.47 | 100 | 0:36 | 0 | 155290 | 0 | 0 | 255 | 10148 | 101 | 20 | 14.423 | 100 | 57.3 | 57.3 | 100 | 0:00 | 184:02
1158 | 19:28:47.142 | 62 | 91 | 219 | 2769 | 134 | 21 | 133.51 | 100 | 0:36 | 0 | 148480 | 0 | 0 | 255 | 10148 | 101 | 20 | 14.423 | 100 | 62.7 | 62.4 | 100 | 0:00 | 184:02
1159 | 19:29:00.231 | 63 | 91 | 220 | 2769 | 142 | 21 | 140.82 | 100 | 0:36 | 0 | 146560 | 0 | 0 | 255 | 10148 | 101 | 20 | 14.423 | 0 | 0 | 62 | 100 | 0:00 | 184:02
1160 | 19:29:01.223 | 62 | 91 | 219 | 2947 | 142 | 21 | 138.83 | 100 | 0:36 | 0 | 149130 | 0 | 0 | 255 | 10148 | 101 | 20 | 14.423 | 100 | 60.4 | 60 | 100 | 0:00 | 184:02
1161 | 19:29:02.565 | 60 | 91 | 217 | 2952 | 143 | 21 | 136.98 | 100 | 0:36 | 0 | 147590 | 0 | 0 | 255 | 10148 | 101 | 20 | 14.423 | 100 | 58.8 | 58.8 | 100 | 0:00 | 184:02
1162 | 19:29:03.997 | 58 | 91 | 214 | 2958 | 143 | 21 | 136.25 | 100 | 0:36 | 0 | 153210 | 0 | 0 | 255 | 10148 | 101 | 20 | 14.423 | 100 | 54.9 | 55.3 | 100 | 0:00 | 184:02
1163 | 19:29:05.329 | 52 | 91 | 204 | 2949 | 143 | 21 | 134.36 | 100 | 0:36 | 0 | 152650 | 0 | 0 | 255 | 10148 | 101 | 20 | 14.423 | 100 | 54.9 | 55.3 | 100 | 0:00 | 184:02
1164 | 19:29:06.690 | 52 | 91 | 208 | 2947 | 143 | 21 | 132.94 | 100 | 0:36 | 0 | 151290 | 0 | 0 | 255 | 10148 | 101 | 20 | 14.423 | 100 | 54.9 | 55.3 | 100 | 0:00 | 184:02
1165 | 19:29:08.032 | 52 | 91 | 209 | 2950 | 143 | 21 | 133.5 | 100 | 0:36 | 0 | 152270 | 0 | 0 | 255 | 10148 | 101 | 20 | 14.423 | 100 | 52.5 | 52.5 | 100 | 0:00 | 184:02
1166 | 19:29:09.394 | 47 | 93 | 202 | 2941 | 142 | 24 | 123.47 | 100 | 0:36 | 0 | 127810 | 0 | 0 | 255 | 10149 | 101 | 20 | 14.42 | 100 | 34.5 | 36.1 | 100 | 0:00 | 184:02
1167 | 19:29:11.307 | 15 | 93 | 165 | 2872 | 139 | 24 | 99.98 | 100 | 0:36 | 0 | 91100 | 0 | 0 | 255 | 10149 | 101 | 20 | 14.42 | 100 | 0 | 0 | 100 | 0:00 | 184:02
1168 | 19:29:12.659 | 0 | 93 | 115 | 2631 | 135 | 24 | 60.16 | 100 | 0:36 | 0 | 62160 | 0 | 0 | 255 | 10149 | 101 | 20 | 14.42 | 100 | 0 | 0 | 100 | 0:00 | 184:02
1169 | 19:29:14.041 | 0 | 93 | 105 | 2544 | 131 | 24 | 56.89 | 100 | 0:36 | 0 | 60250 | 0 | 0 | 255 | 10149 | 101 | 20 | 14.42 | 100 | 0 | 0 | 100 | 0:00 | 184:02
1170 | 19:29:15.403 | 0 | 93 | 104 | 2462 | 127 | 24 | 55.45 | 100 | 0:36 | 0 | 67960 | 0 | 0 | 255 | 10149 | 101 | 20 | 14.42 | 100 | 30.6 | 30.2 | 100 | 0:00 | 184:02
1171 | 19:29:16.785 | 15 | 93 | 121 | 2666 | 124 | 24 | 84.99 | 100 | 0:36 | 0 | 132390 | 0 | 0 | 255 | 10149 | 101 | 20 | 14.42 | 100 | 41.6 | 40 | 100 | 0:00 | 184:02
1172 | 19:29:18.247 | 38 | 93 | 206 | 2545 | 123 | 24 | 120.48 | 100 | 0:36 | 0 | 167770 | 0 | 0 | 255 | 10149 | 101 | 20 | 14.42 | 100 | 41.2 | 39.2 | 100 | 0:00 | 184:02
1173 | 19:29:19.599 | 36 | 93 | 189 | 2538 | 123 | 24 | 105.07 | 100 | 0:36 | 0 | 158220 | 0 | 0 | 255 | 10149 | 101 | 20 | 14.42 | 100 | 38.8 | 36.9 | 100 | 0:00 | 184:02
1174 | 19:29:20.961 | 29 | 93 | 163 | 2523 | 122 | 24 | 93.99 | 100 | 0:36 | 0 | 162710 | 0 | 0 | 255 | 10149 | 101 | 20 | 14.42 | 100 | 38.8 | 37.3 | 100 | 0:00 | 184:02
1175 | 19:29:22.323 | 31 | 93 | 165 | 2509 | 121 | 24 | 90.79 | 100 | 0:36 | 0 | 163650 | 0 | 0 | 255 | 10149 | 101 | 20 | 14.42 | 100 | 39.2 | 37.6 | 100 | 0:00 | 184:02
1176 | 19:29:23.685 | 32 | 91 | 163 | 2491 | 120 | 18 | 89.68 | 100 | 0:37 | 0 | 164130 | 0 | 0 | 255 | 10149 | 101 | 20 | 14.416 | 100 | 40 | 38 | 100 | 0:00 | 184:02
1177 | 19:29:25.618 | 36 | 91 | 166 | 2478 | 120 | 18 | 95.39 | 100 | 0:37 | 0 | 164530 | 0 | 0 | 255 | 10149 | 101 | 20 | 14.416 | 100 | 39.6 | 36.1 | 100 | 0:00 | 184:02
1178 | 19:29:26.980 | 20 | 91 | 158 | 2464 | 119 | 18 | 77.15 | 100 | 0:37 | 0 | 57680 | 0 | 0 | 255 | 10149 | 101 | 20 | 14.416 | 100 | 0 | 0 | 100 | 0:00 | 184:02
1179 | 19:29:28.362 | 0 | 91 | 108 | 2221 | 116 | 18 | 51.11 | 100 | 0:37 | 0 | 49820 | 0 | 0 | 255 | 10149 | 101 | 20 | 14.416 | 100 | 0 | 0 | 100 | 0:00 | 184:02
1180 | 19:29:29.734 | 0 | 91 | 103 | 2153 | 113 | 18 | 48.57 | 100 | 0:37 | 0 | 49750 | 0 | 0 | 255 | 10149 | 101 | 20 | 14.416 | 100 | 17.3 | 21.2 | 100 | 0:00 | 184:02
1181 | 19:29:31.096 | 5 | 91 | 103 | 2345 | 112 | 18 | 60.67 | 100 | 0:37 | 0 | 160740 | 0 | 0 | 255 | 10149 | 101 | 20 | 14.416 | 100 | 39.6 | 38.4 | 100 | 0:00 | 184:02
1182 | 19:29:32.548 | 37 | 91 | 197 | 2353 | 112 | 18 | 106.29 | 100 | 0:37 | 0 | 146110 | 0 | 0 | 255 | 10149 | 101 | 20 | 14.416 | 100 | 40.8 | 39.2 | 100 | 0:00 | 184:02
1183 | 19:29:33.900 | 41 | 91 | 187 | 2360 | 114 | 18 | 98.55 | 100 | 0:37 | 0 | 152170 | 0 | 0 | 255 | 10149 | 101 | 20 | 14.416 | 100 | 41.2 | 39.6 | 100 | 0:00 | 184:02
1184 | 19:29:35.252 | 41 | 91 | 188 | 2397 | 115 | 18 | 101.81 | 100 | 0:37 | 0 | 153250 | 0 | 0 | 255 | 10149 | 101 | 20 | 14.416 | 100 | 42 | 41.6 | 100 | 0:00 | 184:02
1185 | 19:29:36.593 | 44 | 91 | 187 | 2424 | 117 | 18 | 104.99 | 100 | 0:37 | 0 | 153370 | 0 | 0 | 255 | 10149 | 101 | 20 | 14.416 | 100 | 44.7 | 43.1 | 100 | 0:00 | 184:02
1186 | 19:29:37.935 | 47 | 90 | 196 | 2448 | 119 | 16 | 109.06 | 100 | 0:37 | 0 | 158460 | 0 | 0 | 255 | 10150 | 101 | 20 | 14.403 | 100 | 44.7 | 43.1 | 100 | 0:00 | 184:03
1187 | 19:29:39.828 | 46 | 90 | 199 | 2493 | 120 | 16 | 112.46 | 100 | 0:37 | 0 | 164790 | 0 | 0 | 255 | 10150 | 101 | 20 | 14.403 | 100 | 44.7 | 43.1 | 100 | 0:00 | 184:03
1188 | 19:29:41.190 | 46 | 90 | 198 | 2514 | 121 | 16 | 109.96 | 100 | 0:37 | 0 | 158580 | 0 | 0 | 255 | 10150 | 101 | 20 | 14.403 | 100 | 48.2 | 46.3 | 100 | 0:00 | 184:03
1189 | 19:29:42.552 | 52 | 90 | 199 | 2542 | 123 | 16 | 114.43 | 100 | 0:37 | 0 | 158000 | 0 | 0 | 255 | 10150 | 101 | 20 | 14.403 | 100 | 48.2 | 46.3 | 100 | 0:00 | 184:03
1190 | 19:29:43.914 | 51 | 90 | 202 | 2558 | 124 | 16 | 117.31 | 100 | 0:37 | 0 | 159280 | 0 | 0 | 255 | 10150 | 101 | 20 | 14.403 | 100 | 48.2 | 46.3 | 100 | 0:00 | 184:03
1191 | 19:29:45.266 | 51 | 90 | 204 | 2583 | 125 | 16 | 115.51 | 100 | 0:37 | 0 | 159170 | 0 | 0 | 255 | 10150 | 101 | 20 | 14.403 | 100 | 48.2 | 46.3 | 100 | 0:00 | 184:03
1192 | 19:29:46.758 | 50 | 90 | 206 | 2592 | 125 | 16 | 118.95 | 100 | 0:37 | 0 | 162610 | 0 | 0 | 255 | 10150 | 101 | 20 | 14.403 | 100 | 47.8 | 45.9 | 100 | 0:00 | 184:03
1193 | 19:29:48.100 | 49 | 90 | 207 | 2605 | 126 | 16 | 119.28 | 100 | 0:37 | 0 | 167060 | 0 | 0 | 255 | 10150 | 101 | 20 | 14.403 | 100 | 42.4 | 40.8 | 100 | 0:00 | 184:03
1194 | 19:29:49.462 | 37 | 90 | 186 | 2605 | 126 | 16 | 107.24 | 100 | 0:37 | 0 | 164770 | 0 | 0 | 255 | 10150 | 101 | 20 | 14.403 | 100 | 39.6 | 38 | 100 | 0:00 | 184:03
1195 | 19:29:50.824 | 31 | 90 | 168 | 2586 | 125 | 16 | 94.29 | 100 | 0:37 | 0 | 161420 | 0 | 0 | 255 | 10150 | 101 | 20 | 14.403 | 100 | 34.9 | 33.3 | 100 | 0:00 | 184:03
1196 | 19:29:52.196 | 16 | 91 | 156 | 2549 | 123 | 19 | 79.11 | 100 | 0:37 | 0 | 57790 | 0 | 0 | 255 | 10150 | 101 | 20 | 14.428 | 100 | 0 | 0 | 100 | 0:00 | 184:03
1197 | 19:29:54.099 | 0 | 91 | 106 | 2272 | 119 | 19 | 52.35 | 100 | 0:37 | 0 | 50170 | 0 | 0 | 255 | 10150 | 101 | 20 | 14.428 | 100 | 0 | 0 | 100 | 0:00 | 184:03
1198 | 19:29:55.441 | 0 | 91 | 103 | 2195 | 115 | 19 | 49.74 | 100 | 0:37 | 0 | 49810 | 0 | 0 | 255 | 10150 | 101 | 20 | 14.428 | 100 | 0 | 0 | 100 | 0:00 | 184:03
1199 | 19:29:56.833 | 0 | 91 | 102 | 2121 | 112 | 19 | 46.27 | 100 | 0:37 | 0 | 49540 | 0 | 0 | 255 | 10150 | 101 | 20 | 14.428 | 100 | 21.2 | 19.6 | 100 | 0:00 | 184:03
1200 | 19:29:58.195 | 3 | 91 | 104 | 2172 | 109 | 19 | 57.85 | 100 | 0:37 | 0 | 152780 | 0 | 0 | 255 | 10150 | 101 | 20 | 14.428 | 100 | 31.8 | 24.7 | 100 | 0:00 | 184:03
1201 | 19:29:59.577 | 5 | 91 | 141 | 2101 | 107 | 19 | 51.36 | 100 | 0:37 | 0 | 48680 | 0 | 0 | 255 | 10150 | 101 | 20 | 14.428 | 100 | 0 | 0 | 100 | 0:00 | 184:03
1202 | 19:30:01.009 | 0 | 91 | 104 | 1933 | 104 | 19 | 45.31 | 100 | 0:37 | 0 | 47140 | 0 | 0 | 255 | 10150 | 101 | 20 | 14.428 | 100 | 0 | 0 | 100 | 0:00 | 184:03
1203 | 19:30:02.371 | 0 | 91 | 101 | 1860 | 101 | 19 | 43 | 100 | 0:37 | 0 | 45840 | 0 | 0 | 255 | 10150 | 101 | 20 | 14.428 | 100 | 0 | 0 | 100 | 0:00 | 184:03
1204 | 19:30:03.743 | 0 | 91 | 100 | 1788 | 98 | 19 | 40.19 | 100 | 0:37 | 0 | 44620 | 0 | 0 | 255 | 10150 | 101 | 20 | 14.428 | 100 | 0 | 0 | 100 | 0:00 | 184:03
1205 | 19:30:05.124 | 0 | 91 | 100 | 1720 | 95 | 19 | 38.2 | 100 | 0:37 | 0 | 41410 | 0 | 0 | 255 | 10150 | 101 | 20 | 14.428 | 100 | 0 | 0 | 100 | 0:00 | 184:03
1206 | 19:30:06.486 | 0 | 91 | 100 | 1654 | 93 | 15 | 35.54 | 100 | 0:38 | 0 | 0 | 0 | Error | 128 | 10151 | 101 | 20 | 14.392 | 100 | 38.4 | 36.9 | 100 | 0:00 | 184:03
1207 | 19:30:20.106 | 46 | 91 | 148 | 1483 | 72 | 15 | 50.52 | 100 | 0:38 | 0 | 78820 | 0 | 0 | 128 | 10151 | 101 | 20 | 14.392 | 100 | 40.4 | 38.8 | 100 | 0:00 | 184:03
1208 | 19:30:21.488 | 50 | 91 | 163 | 1523 | 74 | 15 | 56.22 | 100 | 0:38 | 0 | 85260 | 0 | 0 | 128 | 10151 | 101 | 20 | 14.392 | 100 | 40 | 38 | 100 | 0:00 | 184:03
1209 | 19:30:22.850 | 48 | 91 | 169 | 1559 | 75 | 15 | 62.1 | 100 | 0:38 | 0 | 85240 | 0 | 0 | 128 | 10151 | 101 | 20 | 14.392 | 100 | 33.7 | 32.5 | 100 | 0:00 | 184:03
1210 | 19:30:24.222 | 39 | 91 | 152 | 1585 | 77 | 15 | 52.64 | 100 | 0:38 | 0 | 86630 | 0 | 0 | 128 | 10151 | 101 | 20 | 14.392 | 100 | 34.1 | 32.5 | 100 | 0:00 | 184:03
1211 | 19:30:25.584 | 39 | 91 | 145 | 1602 | 77 | 15 | 53.84 | 100 | 0:38 | 0 | 86220 | 0 | 0 | 128 | 10151 | 101 | 20 | 14.392 | 100 | 34.5 | 32.9 | 100 | 0:00 | 184:03
1212 | 19:30:27.046 | 40 | 91 | 145 | 1617 | 78 | 15 | 53.39 | 100 | 0:38 | 0 | 89200 | 0 | 0 | 128 | 10151 | 101 | 20 | 14.392 | 100 | 35.7 | 34.5 | 100 | 0:00 | 184:03
1213 | 19:30:28.388 | 42 | 91 | 150 | 1640 | 79 | 15 | 54.56 | 100 | 0:38 | 0 | 92750 | 0 | 0 | 128 | 10151 | 101 | 20 | 14.392 | 100 | 36.1 | 34.5 | 100 | 0:00 | 184:03
1214 | 19:30:29.790 | 42 | 91 | 150 | 1661 | 80 | 15 | 54.59 | 100 | 0:38 | 0 | 96020 | 0 | 0 | 128 | 10151 | 101 | 20 | 14.392 | 100 | 36.1 | 34.5 | 100 | 0:00 | 184:03
1215 | 19:30:31.132 | 42 | 91 | 148 | 1685 | 81 | 15 | 60.28 | 100 | 0:38 | 0 | 96470 | 0 | 0 | 128 | 10151 | 101 | 20 | 14.392 | 100 | 36.1 | 34.5 | 100 | 0:00 | 184:03
1216 | 19:30:32.494 | 41 | 90 | 147 | 1705 | 82 | 13 | 60.1 | 100 | 0:38 | 0 | 99980 | 0 | 0 | 255 | 10151 | 101 | 20 | 14.426 | 100 | 26.7 | 25.1 | 100 | 0:00 | 184:04
1217 | 19:30:34.397 | 19 | 90 | 134 | 1705 | 82 | 13 | 50.29 | 100 | 0:38 | 0 | 91170 | 0 | 0 | 255 | 10151 | 101 | 20 | 14.426 | 100 | 27.1 | 25.5 | 100 | 0:00 | 184:04
1218 | 19:30:35.769 | 20 | 90 | 139 | 1674 | 81 | 13 | 52.06 | 100 | 0:38 | 0 | 81060 | 0 | 0 | 255 | 10151 | 101 | 20 | 14.426 | 100 | 25.5 | 24.3 | 100 | 0:00 | 184:04
1219 | 19:30:37.151 | 18 | 90 | 132 | 1642 | 79 | 13 | 48.14 | 100 | 0:38 | 0 | 79030 | 0 | 0 | 255 | 10151 | 101 | 20 | 14.426 | 100 | 25.5 | 23.9 | 100 | 0:00 | 184:04
1220 | 19:30:38.533 | 18 | 90 | 131 | 1617 | 78 | 13 | 48.19 | 100 | 0:38 | 0 | 75510 | 0 | 0 | 255 | 10151 | 101 | 20 | 14.426 | 100 | 25.5 | 24.3 | 100 | 0:00 | 184:04
1221 | 19:30:39.905 | 18 | 90 | 131 | 1588 | 77 | 13 | 48.24 | 100 | 0:38 | 0 | 73700 | 0 | 0 | 255 | 10151 | 101 | 20 | 14.426 | 100 | 29.4 | 28.2 | 100 | 0:00 | 184:04
1222 | 19:30:41.357 | 29 | 90 | 137 | 1581 | 76 | 13 | 51.39 | 100 | 0:38 | 0 | 76550 | 0 | 0 | 255 | 10151 | 101 | 20 | 14.426 | 100 | 29.8 | 28.6 | 100 | 0:00 | 184:04
1223 | 19:30:42.719 | 29 | 90 | 145 | 1596 | 77 | 13 | 51.32 | 100 | 0:38 | 0 | 81650 | 0 | 0 | 255 | 10151 | 101 | 20 | 14.426 | 100 | 24.3 | 22.4 | 100 | 0:00 | 184:04
1224 | 19:30:44.081 | 15 | 90 | 140 | 1615 | 78 | 13 | 48.41 | 100 | 0:38 | 0 | 60060 | 0 | 0 | 255 | 10151 | 101 | 20 | 14.426 | 100 | 15.3 | 14.5 | 100 | 0:00 | 184:04
1225 | 19:30:45.452 | 5 | 90 | 114 | 1587 | 77 | 13 | 39.55 | 100 | 0:38 | 0 | 42710 | 0 | 0 | 255 | 10151 | 101 | 20 | 14.426 | 100 | 20 | 20.8 | 100 | 0:00 | 184:04
1226 | 19:30:46.834 | 12 | 91 | 110 | 1688 | 76 | 13 | 45.95 | 100 | 0:38 | 0 | 72540 | 0 | 0 | 255 | 10152 | 101 | 20 | 14.425 | 100 | 23.9 | 23.1 | 100 | 0:00 | 184:04
1227 | 19:30:48.707 | 17 | 91 | 121 | 1574 | 76 | 13 | 46.15 | 100 | 0:38 | 0 | 77130 | 0 | 0 | 255 | 10152 | 101 | 20 | 14.425 | 100 | 22 | 20.8 | 100 | 0:00 | 184:04
1228 | 19:30:50.089 | 15 | 91 | 128 | 1576 | 76 | 13 | 41.62 | 100 | 0:38 | 0 | 63420 | 0 | 0 | 255 | 10152 | 101 | 20 | 14.425 | 100 | 20.8 | 19.6 | 100 | 0:00 | 184:04
1229 | 19:30:51.451 | 12 | 91 | 119 | 1563 | 76 | 13 | 41.01 | 100 | 0:38 | 0 | 68660 | 0 | 0 | 255 | 10152 | 101 | 20 | 14.425 | 100 | 30.6 | 29 | 100 | 0:00 | 184:04
1230 | 19:30:52.793 | 31 | 91 | 128 | 1567 | 76 | 13 | 46.14 | 100 | 0:38 | 0 | 79000 | 0 | 0 | 255 | 10152 | 101 | 20 | 14.425 | 100 | 32.2 | 31 | 100 | 0:00 | 184:04
1231 | 19:30:54.135 | 35 | 91 | 144 | 1588 | 77 | 13 | 54 | 100 | 0:38 | 0 | 81510 | 0 | 0 | 255 | 10152 | 101 | 20 | 14.425 | 100 | 27.5 | 26.3 | 100 | 0:00 | 184:04
1232 | 19:30:55.577 | 23 | 91 | 135 | 1602 | 77 | 13 | 52.18 | 100 | 0:38 | 0 | 84530 | 0 | 0 | 255 | 10152 | 101 | 20 | 14.425 | 100 | 32.9 | 31.4 | 100 | 0:00 | 184:04
1233 | 19:30:56.939 | 36 | 91 | 145 | 1617 | 78 | 13 | 54.85 | 100 | 0:38 | 0 | 88280 | 0 | 0 | 255 | 10152 | 101 | 20 | 14.425 | 100 | 34.5 | 32.9 | 100 | 0:00 | 184:04
1234 | 19:30:58.301 | 39 | 91 | 149 | 1639 | 79 | 13 | 54.64 | 100 | 0:38 | 0 | 90170 | 0 | 0 | 255 | 10152 | 101 | 20 | 14.425 | 100 | 26.7 | 25.1 | 100 | 0:00 | 184:04
1235 | 19:30:59.663 | 20 | 91 | 138 | 1652 | 80 | 13 | 51.84 | 100 | 0:38 | 0 | 85390 | 0 | 0 | 255 | 10152 | 101 | 20 | 14.425 | 100 | 29.4 | 29.4 | 100 | 0:00 | 184:04
1236 | 19:31:01.025 | 30 | 91 | 137 | 1654 | 80 | 13 | 56.89 | 100 | 0:38 | 0 | 89190 | 0 | 0 | 255 | 10152 | 101 | 20 | 14.426 | 100 | 31.8 | 30.2 | 100 | 0:00 | 184:04
1237 | 19:31:02.918 | 32 | 91 | 140 | 1677 | 81 | 13 | 51.22 | 100 | 0:38 | 0 | 91870 | 0 | 0 | 255 | 10152 | 101 | 20 | 14.426 | 100 | 28.6 | 27.5 | 100 | 0:00 | 184:04
1238 | 19:31:04.300 | 23 | 91 | 138 | 1678 | 81 | 13 | 50.47 | 100 | 0:38 | 0 | 91520 | 0 | 0 | 255 | 10152 | 101 | 20 | 14.426 | 100 | 32.9 | 31.8 | 100 | 0:00 | 184:04
1239 | 19:31:05.662 | 35 | 91 | 147 | 1691 | 82 | 13 | 60.29 | 100 | 0:38 | 0 | 95970 | 0 | 0 | 255 | 10152 | 101 | 20 | 14.426 | 100 | 34.1 | 32.5 | 100 | 0:00 | 184:04
1240 | 19:31:07.013 | 36 | 91 | 150 | 1718 | 83 | 13 | 56.58 | 100 | 0:38 | 0 | 98790 | 0 | 0 | 255 | 10152 | 101 | 20 | 14.426 | 100 | 29.4 | 25.5 | 100 | 0:00 | 184:04
1241 | 19:31:08.375 | 19 | 91 | 140 | 1733 | 84 | 13 | 55.43 | 100 | 0:38 | 0 | 89810 | 0 | 0 | 255 | 10152 | 101 | 20 | 14.426 | 100 | 27.8 | 26.7 | 100 | 0:00 | 184:04
1242 | 19:31:09.858 | 20 | 91 | 134 | 1736 | 84 | 13 | 56.22 | 100 | 0:38 | 0 | 100040 | 0 | 0 | 255 | 10152 | 101 | 20 | 14.426 | 100 | 25.1 | 22.4 | 100 | 0:00 | 184:04
1243 | 19:31:11.210 | 12 | 91 | 132 | 1741 | 84 | 13 | 46.93 | 100 | 0:38 | 0 | 59300 | 0 | 0 | 255 | 10152 | 101 | 20 | 14.426 | 100 | 18.4 | 17.3 | 100 | 0:00 | 184:04
1244 | 19:31:12.561 | 7 | 91 | 112 | 1712 | 83 | 13 | 44.02 | 100 | 0:38 | 0 | 64950 | 0 | 0 | 255 | 10152 | 101 | 20 | 14.426 | 100 | 22.7 | 22 | 100 | 0:00 | 184:04
1245 | 19:31:13.913 | 12 | 91 | 113 | 1801 | 83 | 13 | 48.45 | 100 | 0:38 | 0 | 65340 | 0 | 0 | 255 | 10152 | 101 | 20 | 14.426 | 100 | 22.4 | 21.2 | 100 | 0:00 | 184:04
1246 | 19:31:15.275 | 11 | 91 | 115 | 1728 | 83 | 13 | 44.1 | 100 | 0:39 | 0 | 90380 | 0 | 0 | 255 | 10152 | 101 | 20 | 14.422 | 100 | 27.1 | 25.5 | 100 | 0:00 | 184:04
1247 | 19:31:17.158 | 18 | 91 | 130 | 1746 | 84 | 13 | 53.28 | 100 | 0:39 | 0 | 94760 | 0 | 0 | 255 | 10152 | 101 | 20 | 14.422 | 100 | 26.7 | 25.5 | 100 | 0:00 | 184:04
1248 | 19:31:18.500 | 18 | 91 | 133 | 1754 | 85 | 13 | 51.89 | 100 | 0:39 | 0 | 97520 | 0 | 0 | 255 | 10152 | 101 | 20 | 14.422 | 100 | 26.3 | 25.1 | 100 | 0:00 | 184:04
1249 | 19:31:19.842 | 16 | 91 | 132 | 1759 | 85 | 13 | 52.3 | 100 | 0:39 | 0 | 79710 | 0 | 0 | 255 | 10152 | 101 | 20 | 14.422 | 100 | 23.1 | 22.4 | 100 | 0:00 | 184:04
1250 | 19:31:21.194 | 13 | 91 | 122 | 1766 | 85 | 13 | 46.46 | 100 | 0:39 | 0 | 77340 | 0 | 0 | 255 | 10152 | 101 | 20 | 14.422 | 100 | 25.9 | 24.3 | 100 | 0:00 | 184:04
1251 | 19:31:22.546 | 16 | 91 | 122 | 1776 | 86 | 13 | 47.59 | 100 | 0:39 | 0 | 78550 | 0 | 0 | 255 | 10152 | 101 | 20 | 14.422 | 100 | 23.9 | 22.4 | 100 | 0:00 | 184:04
1252 | 19:31:23.998 | 13 | 91 | 120 | 1786 | 86 | 13 | 47.21 | 100 | 0:39 | 0 | 77550 | 0 | 0 | 255 | 10152 | 101 | 20 | 14.422 | 100 | 23.5 | 22.4 | 100 | 0:00 | 184:04
1253 | 19:31:25.340 | 13 | 91 | 119 | 1786 | 86 | 13 | 47.26 | 100 | 0:39 | 0 | 88060 | 0 | 0 | 255 | 10152 | 101 | 20 | 14.422 | 100 | 26.7 | 25.1 | 100 | 0:00 | 184:04
1254 | 19:31:26.702 | 17 | 91 | 124 | 1799 | 87 | 13 | 51.63 | 100 | 0:39 | 0 | 92810 | 0 | 0 | 255 | 10152 | 101 | 20 | 14.422 | 100 | 26.7 | 25.1 | 100 | 0:00 | 184:04
1255 | 19:31:28.064 | 17 | 91 | 127 | 1809 | 87 | 13 | 51.83 | 100 | 0:39 | 0 | 94220 | 0 | 0 | 255 | 10152 | 101 | 20 | 14.422 | 100 | 26.7 | 25.5 | 100 | 0:00 | 184:04
1256 | 19:31:29.416 | 17 | 90 | 129 | 1821 | 88 | 12 | 55.96 | 100 | 0:39 | 0 | 94280 | 0 | 0 | 255 | 10152 | 102 | 20 | 14.427 | 100 | 26.7 | 25.5 | 100 | 0:00 | 184:04
1257 | 19:31:31.308 | 17 | 90 | 129 | 1836 | 89 | 12 | 55.79 | 100 | 0:39 | 0 | 92890 | 0 | 0 | 255 | 10152 | 102 | 20 | 14.427 | 100 | 26.3 | 25.1 | 100 | 0:00 | 184:04
1258 | 19:31:32.670 | 16 | 90 | 128 | 1846 | 89 | 12 | 52.37 | 100 | 0:39 | 0 | 92280 | 0 | 0 | 255 | 10152 | 102 | 20 | 14.427 | 100 | 23.1 | 21.6 | 100 | 0:00 | 184:04
1259 | 19:31:34.022 | 10 | 90 | 121 | 1847 | 89 | 12 | 47.7 | 100 | 0:39 | 0 | 60730 | 0 | 0 | 255 | 10152 | 102 | 20 | 14.427 | 100 | 20 | 19.2 | 100 | 0:00 | 184:04
1260 | 19:31:35.394 | 7 | 90 | 112 | 1825 | 89 | 12 | 45.66 | 100 | 0:39 | 0 | 60500 | 0 | 0 | 255 | 10152 | 102 | 20 | 14.427 | 100 | 22 | 21.2 | 100 | 0:00 | 184:04
1261 | 19:31:36.746 | 10 | 90 | 111 | 1912 | 88 | 12 | 47.92 | 100 | 0:39 | 0 | 97750 | 0 | 0 | 255 | 10152 | 102 | 20 | 14.427 | 100 | 28.6 | 27.1 | 100 | 0:00 | 184:04
1262 | 19:31:38.208 | 20 | 90 | 127 | 1819 | 88 | 12 | 59.25 | 100 | 0:39 | 0 | 106730 | 0 | 0 | 255 | 10152 | 102 | 20 | 14.427 | 100 | 31.4 | 29.8 | 100 | 0:00 | 184:04
1263 | 19:31:39.570 | 27 | 90 | 147 | 1823 | 88 | 12 | 65.66 | 100 | 0:39 | 0 | 102310 | 0 | 0 | 255 | 10152 | 102 | 20 | 14.427 | 100 | 29.8 | 28.2 | 100 | 0:00 | 184:04
1264 | 19:31:40.922 | 22 | 90 | 150 | 1814 | 88 | 12 | 55.37 | 100 | 0:39 | 0 | 98960 | 0 | 0 | 255 | 10152 | 102 | 20 | 14.427 | 100 | 26.3 | 25.1 | 100 | 0:00 | 184:04
1265 | 19:31:42.304 | 16 | 90 | 131 | 1810 | 87 | 12 | 50.42 | 100 | 0:39 | 0 | 62250 | 0 | 0 | 255 | 10152 | 102 | 20 | 14.427 | 100 | 0 | 0 | 100 | 0:00 | 184:04
1266 | 19:31:43.656 | 0 | 89 | 107 | 1496 | 85 | 12 | 33.8 | 100 | 0:39 | 0 | 30270 | 0 | 0 | 255 | 10153 | 102 | 20 | 14.428 | 100 | 0 | 0 | 100 | 0:00 | 184:05
1267 | 19:31:45.569 | 0 | 89 | 101 | 1376 | 82 | 12 | 33.33 | 100 | 0:39 | 0 | 105180 | 0 | 0 | 255 | 10153 | 102 | 20 | 14.428 | 100 | 33.3 | 32.2 | 100 | 0:00 | 184:05
1268 | 19:31:46.941 | 35 | 89 | 133 | 1722 | 82 | 12 | 56.9 | 100 | 0:39 | 0 | 94890 | 0 | 0 | 255 | 10153 | 102 | 20 | 14.428 | 100 | 35.3 | 33.3 | 100 | 0:00 | 184:05
1269 | 19:31:48.293 | 38 | 89 | 157 | 1709 | 83 | 12 | 57.31 | 100 | 0:39 | 0 | 99760 | 0 | 0 | 255 | 10153 | 102 | 20 | 14.428 | 100 | 31.8 | 30.2 | 100 | 0:00 | 184:05
1270 | 19:31:49.675 | 31 | 89 | 139 | 1719 | 83 | 12 | 56.04 | 100 | 0:39 | 0 | 99180 | 0 | 0 | 255 | 10153 | 102 | 20 | 14.428 | 100 | 32.5 | 31 | 100 | 0:00 | 184:05
1271 | 19:31:51.037 | 31 | 89 | 138 | 1725 | 83 | 12 | 53.78 | 100 | 0:39 | 0 | 77720 | 0 | 0 | 255 | 10153 | 102 | 20 | 14.428 | 100 | 25.1 | 25.1 | 100 | 0:00 | 184:05
1272 | 19:31:52.509 | 19 | 89 | 124 | 1707 | 83 | 12 | 52.44 | 100 | 0:39 | 0 | 93470 | 0 | 0 | 255 | 10153 | 102 | 20 | 14.428 | 100 | 22.7 | 20.4 | 100 | 0:00 | 184:05
1273 | 19:31:53.871 | 12 | 89 | 127 | 1693 | 82 | 12 | 47.7 | 100 | 0:39 | 0 | 92430 | 0 | 0 | 255 | 10153 | 102 | 20 | 14.428 | 100 | 31.8 | 30.6 | 100 | 0:00 | 184:05
1274 | 19:31:55.243 | 34 | 89 | 139 | 1683 | 81 | 12 | 60.66 | 100 | 0:39 | 0 | 97290 | 0 | 0 | 255 | 10153 | 102 | 20 | 14.428 | 100 | 32.9 | 31.4 | 100 | 0:00 | 184:05
1275 | 19:31:56.605 | 35 | 89 | 147 | 1697 | 82 | 12 | 59.85 | 100 | 0:39 | 0 | 95140 | 0 | 0 | 255 | 10153 | 102 | 20 | 14.428 | 100 | 33.7 | 32.2 | 100 | 0:00 | 184:05
1276 | 19:31:57.957 | 36 | 89 | 145 | 1707 | 82 | 12 | 53.92 | 100 | 0:39 | 0 | 96860 | 0 | 0 | 255 | 10153 | 102 | 20 | 14.421 | 100 | 33.7 | 32.2 | 100 | 0:00 | 184:05
1277 | 19:31:59.859 | 30 | 89 | 140 | 1715 | 83 | 12 | 56.18 | 100 | 0:39 | 0 | 93830 | 0 | 0 | 255 | 10153 | 102 | 20 | 14.421 | 100 | 34.5 | 33.3 | 100 | 0:00 | 184:05
1278 | 19:32:01.241 | 38 | 89 | 149 | 1718 | 83 | 12 | 59.84 | 100 | 0:39 | 0 | 96970 | 0 | 0 | 255 | 10153 | 102 | 20 | 14.421 | 100 | 35.7 | 34.5 | 100 | 0:00 | 184:05
1279 | 19:32:02.603 | 41 | 89 | 158 | 1739 | 84 | 12 | 63.44 | 100 | 0:39 | 0 | 102330 | 0 | 0 | 255 | 10153 | 102 | 20 | 14.421 | 100 | 38.4 | 37.3 | 100 | 0:00 | 184:05
1280 | 19:32:03.945 | 46 | 89 | 165 | 1760 | 85 | 12 | 67.18 | 100 | 0:39 | 0 | 100780 | 0 | 0 | 255 | 10153 | 102 | 20 | 14.421 | 100 | 38.8 | 36.9 | 100 | 0:00 | 184:05
1281 | 19:32:05.307 | 46 | 89 | 165 | 1783 | 86 | 12 | 66.1 | 100 | 0:39 | 0 | 106460 | 0 | 0 | 255 | 10153 | 102 | 20 | 14.421 | 100 | 36.5 | 34.5 | 100 | 0:00 | 184:05
1282 | 19:32:06.779 | 40 | 89 | 149 | 1799 | 87 | 12 | 64.64 | 100 | 0:39 | 0 | 103770 | 0 | 0 | 255 | 10153 | 102 | 20 | 14.421 | 100 | 34.1 | 32.5 | 100 | 0:00 | 184:05
1283 | 19:32:08.131 | 34 | 89 | 142 | 1814 | 87 | 12 | 57.24 | 100 | 0:39 | 0 | 103310 | 0 | 0 | 255 | 10153 | 102 | 20 | 14.421 | 100 | 34.5 | 33.3 | 100 | 0:00 | 184:05
1284 | 19:32:09.513 | 37 | 89 | 134 | 1820 | 88 | 12 | 57.27 | 100 | 0:39 | 0 | 108340 | 0 | 0 | 255 | 10153 | 102 | 20 | 14.421 | 100 | 36.1 | 34.5 | 100 | 0:00 | 184:05
1285 | 19:32:10.875 | 40 | 89 | 145 | 1830 | 88 | 12 | 64.25 | 100 | 0:39 | 0 | 105520 | 0 | 0 | 255 | 10153 | 102 | 20 | 14.421 | 100 | 38 | 36.5 | 100 | 0:00 | 184:05
1286 | 19:32:12.227 | 44 | 90 | 150 | 1850 | 89 | 13 | 65.45 | 100 | 0:40 | 0 | 110510 | 0 | 0 | 255 | 10153 | 102 | 20 | 14.428 | 100 | 41.2 | 39.2 | 100 | 0:00 | 184:05
1287 | 19:32:14.130 | 48 | 90 | 164 | 1878 | 91 | 13 | 73.28 | 100 | 0:40 | 0 | 107690 | 0 | 0 | 255 | 10153 | 102 | 20 | 14.428 | 100 | 40.8 | 39.2 | 100 | 0:00 | 184:05
1288 | 19:32:15.482 | 47 | 90 | 164 | 1897 | 92 | 13 | 68.68 | 100 | 0:40 | 0 | 109610 | 0 | 0 | 255 | 10153 | 102 | 20 | 14.428 | 100 | 38.4 | 36.5 | 100 | 0:00 | 184:05
1289 | 19:32:16.834 | 42 | 90 | 153 | 1912 | 92 | 13 | 67.06 | 100 | 0:40 | 0 | 115180 | 0 | 0 | 255 | 10153 | 102 | 20 | 14.428 | 100 | 38.4 | 36.9 | 100 | 0:00 | 184:05
1290 | 19:32:18.216 | 42 | 90 | 151 | 1921 | 93 | 13 | 68.67 | 100 | 0:40 | 0 | 115740 | 0 | 0 | 255 | 10153 | 102 | 20 | 14.428 | 100 | 38.4 | 36.9 | 100 | 0:00 | 184:05
1291 | 19:32:19.578 | 42 | 90 | 152 | 1932 | 93 | 13 | 67.06 | 100 | 0:40 | 0 | 112560 | 0 | 0 | 255 | 10153 | 102 | 20 | 14.428 | 100 | 47.1 | 45.5 | 100 | 0:00 | 184:05
1292 | 19:32:21.030 | 58 | 90 | 188 | 1955 | 95 | 13 | 91.68 | 100 | 0:40 | 0 | 109090 | 0 | 0 | 255 | 10153 | 102 | 20 | 14.428 | 100 | 49.4 | 47.8 | 100 | 0:00 | 184:05
1293 | 19:32:22.392 | 60 | 90 | 203 | 2003 | 97 | 13 | 102.03 | 100 | 0:40 | 0 | 109940 | 0 | 0 | 255 | 10153 | 102 | 20 | 14.428 | 100 | 50.6 | 48.6 | 100 | 0:00 | 184:05
1294 | 19:32:23.754 | 61 | 90 | 213 | 2045 | 99 | 13 | 100.77 | 100 | 0:40 | 0 | 110870 | 0 | 0 | 255 | 10153 | 102 | 20 | 14.428 | 100 | 51 | 49.4 | 100 | 0:00 | 184:05
1295 | 19:32:25.096 | 62 | 90 | 213 | 2088 | 101 | 13 | 97.14 | 100 | 0:40 | 0 | 114010 | 0 | 0 | 255 | 10153 | 102 | 20 | 14.428 | 100 | 51 | 49.4 | 100 | 0:00 | 184:05
1296 | 19:32:26.448 | 62 | 92 | 211 | 2124 | 103 | 15 | 105.12 | 100 | 0:40 | 0 | 120020 | 0 | 0 | 255 | 10154 | 102 | 20 | 14.407 | 100 | 52.5 | 50.6 | 100 | 0:00 | 184:05
1297 | 19:32:28.350 | 62 | 92 | 214 | 2178 | 105 | 15 | 110.2 | 100 | 0:40 | 0 | 124990 | 0 | 0 | 255 | 10154 | 102 | 20 | 14.407 | 100 | 52.5 | 50.6 | 100 | 0:00 | 184:05
1298 | 19:32:29.722 | 63 | 92 | 217 | 2216 | 107 | 15 | 107.42 | 100 | 0:40 | 0 | 126960 | 0 | 0 | 255 | 10154 | 102 | 20 | 14.407 | 100 | 52.2 | 50.6 | 100 | 0:00 | 184:05
1299 | 19:32:31.074 | 63 | 92 | 214 | 2253 | 109 | 15 | 106.49 | 100 | 0:40 | 0 | 128470 | 0 | 0 | 255 | 10154 | 102 | 20 | 14.407 | 100 | 51.8 | 49.8 | 100 | 0:00 | 184:05
1300 | 19:32:32.436 | 61 | 92 | 213 | 2280 | 110 | 15 | 105.11 | 100 | 0:40 | 0 | 136480 | 0 | 0 | 255 | 10154 | 102 | 20 | 14.407 | 100 | 48.2 | 46.3 | 100 | 0:00 | 184:05
1301 | 19:32:33.788 | 56 | 92 | 200 | 2298 | 111 | 15 | 103.7 | 100 | 0:40 | 0 | 136950 | 0 | 0 | 255 | 10154 | 102 | 20 | 14.407 | 100 | 47.1 | 45.5 | 100 | 0:00 | 184:05
1302 | 19:32:35.240 | 54 | 92 | 201 | 2317 | 112 | 15 | 102.29 | 100 | 0:40 | 0 | 139110 | 0 | 0 | 255 | 10154 | 102 | 20 | 14.407 | 100 | 47.5 | 45.5 | 100 | 0:00 | 184:05
1303 | 19:32:36.582 | 54 | 92 | 202 | 2324 | 112 | 15 | 105.89 | 100 | 0:40 | 0 | 143050 | 0 | 0 | 255 | 10154 | 102 | 20 | 14.407 | 100 | 47.5 | 45.5 | 100 | 0:00 | 184:05
1304 | 19:32:37.934 | 53 | 92 | 203 | 2336 | 113 | 15 | 102.86 | 100 | 0:40 | 0 | 142350 | 0 | 0 | 255 | 10154 | 102 | 20 | 14.407 | 100 | 47.1 | 45.5 | 100 | 0:00 | 184:05
1305 | 19:32:39.306 | 53 | 92 | 203 | 2349 | 113 | 15 | 107.25 | 100 | 0:40 | 0 | 145660 | 0 | 0 | 255 | 10154 | 102 | 20 | 14.407 | 100 | 47.1 | 45.5 | 100 | 0:00 | 184:05
1306 | 19:32:40.658 | 53 | 93 | 204 | 2356 | 114 | 19 | 103.72 | 100 | 0:40 | 0 | 147440 | 0 | 0 | 255 | 10154 | 101 | 20 | 14.393 | 100 | 46.7 | 44.3 | 100 | 0:00 | 184:06
1307 | 19:32:42.561 | 51 | 93 | 202 | 2377 | 115 | 19 | 105.99 | 100 | 0:40 | 0 | 148060 | 0 | 0 | 255 | 10154 | 101 | 20 | 14.393 | 100 | 44.3 | 42.7 | 100 | 0:00 | 184:06
1308 | 19:32:43.913 | 48 | 93 | 197 | 2374 | 115 | 19 | 106.49 | 100 | 0:40 | 0 | 150040 | 0 | 0 | 255 | 10154 | 101 | 20 | 14.393 | 100 | 44.7 | 43.1 | 100 | 0:00 | 184:06
1309 | 19:32:45.265 | 48 | 93 | 197 | 2375 | 115 | 19 | 105.66 | 100 | 0:40 | 0 | 150830 | 0 | 0 | 255 | 10154 | 101 | 20 | 14.393 | 100 | 45.1 | 43.1 | 100 | 0:00 | 184:06
1310 | 19:32:46.637 | 49 | 93 | 198 | 2378 | 115 | 19 | 104.13 | 100 | 0:40 | 0 | 148790 | 0 | 0 | 255 | 10154 | 101 | 20 | 14.393 | 100 | 44.7 | 42.7 | 100 | 0:00 | 184:06
1311 | 19:32:47.989 | 46 | 93 | 197 | 2381 | 115 | 19 | 100.4 | 100 | 0:40 | 0 | 151010 | 0 | 0 | 255 | 10154 | 101 | 20 | 14.393 | 100 | 42 | 40 | 100 | 0:00 | 184:06
1312 | 19:32:49.441 | 42 | 93 | 186 | 2391 | 116 | 19 | 97.2 | 100 | 0:40 | 0 | 154390 | 0 | 0 | 255 | 10154 | 101 | 20 | 14.393 | 100 | 39.6 | 38 | 100 | 0:00 | 184:06
1313 | 19:32:50.803 | 37 | 93 | 169 | 2401 | 116 | 19 | 89.88 | 100 | 0:40 | 0 | 154090 | 0 | 0 | 255 | 10154 | 101 | 20 | 14.393 | 100 | 38.8 | 37.3 | 100 | 0:00 | 184:06
1314 | 19:32:52.165 | 35 | 93 | 164 | 2400 | 116 | 19 | 84.32 | 100 | 0:40 | 0 | 157350 | 0 | 0 | 255 | 10154 | 101 | 20 | 14.393 | 100 | 35.3 | 34.1 | 100 | 0:00 | 184:06
1315 | 19:32:53.497 | 25 | 93 | 155 | 2388 | 116 | 19 | 84.64 | 100 | 0:40 | 0 | 146740 | 0 | 0 | 255 | 10154 | 101 | 20 | 14.393 | 100 | 40.4 | 39.2 | 100 | 0:00 | 184:06
1316 | 19:32:54.849 | 39 | 93 | 201 | 2391 | 116 | 18 | 106.84 | 100 | 0:40 | 0 | 153880 | 0 | 0 | 255 | 10155 | 101 | 20 | 14.409 | 100 | 40.8 | 38.8 | 100 | 0:00 | 184:06
1317 | 19:32:56.761 | 39 | 93 | 187 | 2410 | 116 | 18 | 97.34 | 100 | 0:40 | 0 | 159870 | 0 | 0 | 255 | 10155 | 101 | 20 | 14.409 | 100 | 38 | 36.5 | 100 | 0:00 | 184:06
1318 | 19:32:58.133 | 33 | 93 | 162 | 2407 | 116 | 18 | 86.4 | 100 | 0:40 | 0 | 153310 | 0 | 0 | 255 | 10155 | 101 | 20 | 14.409 | 100 | 38.4 | 36.5 | 100 | 0:00 | 184:06
1319 | 19:32:59.495 | 33 | 93 | 161 | 2396 | 116 | 18 | 84.51 | 100 | 0:40 | 0 | 155650 | 0 | 0 | 255 | 10155 | 101 | 20 | 14.409 | 100 | 38 | 36.5 | 100 | 0:00 | 184:06
1320 | 19:33:00.857 | 31 | 93 | 158 | 2399 | 115 | 18 | 82.06 | 100 | 0:40 | 0 | 154190 | 0 | 0 | 255 | 10155 | 101 | 20 | 14.409 | 100 | 38.4 | 36.9 | 100 | 0:00 | 184:06
1321 | 19:33:02.199 | 34 | 93 | 189 | 2383 | 115 | 18 | 95.75 | 100 | 0:40 | 0 | 154410 | 0 | 0 | 255 | 10155 | 101 | 20 | 14.409 | 100 | 38.4 | 36.9 | 100 | 0:00 | 184:06
1322 | 19:33:03.661 | 34 | 93 | 175 | 2378 | 115 | 18 | 94.33 | 100 | 0:40 | 0 | 153200 | 0 | 0 | 255 | 10155 | 101 | 20 | 14.409 | 100 | 38.4 | 36.9 | 100 | 0:00 | 184:06
1323 | 19:33:05.013 | 35 | 93 | 169 | 2379 | 115 | 18 | 88.77 | 100 | 0:40 | 0 | 153210 | 0 | 0 | 255 | 10155 | 101 | 20 | 14.409 | 100 | 38 | 36.5 | 100 | 0:00 | 184:06
1324 | 19:33:06.375 | 33 | 93 | 160 | 2370 | 114 | 18 | 85 | 100 | 0:40 | 0 | 152740 | 0 | 0 | 255 | 10155 | 101 | 20 | 14.409 | 100 | 38 | 36.5 | 100 | 0:00 | 184:06
1325 | 19:33:07.747 | 33 | 93 | 158 | 2360 | 114 | 18 | 83.44 | 100 | 0:40 | 0 | 151570 | 0 | 0 | 255 | 10155 | 101 | 20 | 14.409 | 100 | 39.2 | 37.6 | 100 | 0:00 | 184:06
1326 | 19:33:09.089 | 37 | 92 | 170 | 2365 | 114 | 17 | 91.7 | 100 | 0:40 | 0 | 151290 | 0 | 0 | 255 | 10155 | 102 | 20 | 14.412 | 100 | 39.2 | 37.6 | 100 | 0:00 | 184:06
1327 | 19:33:10.972 | 37 | 92 | 167 | 2370 | 114 | 17 | 88.98 | 100 | 0:40 | 0 | 151390 | 0 | 0 | 255 | 10155 | 102 | 20 | 14.412 | 100 | 39.2 | 37.6 | 100 | 0:00 | 184:06
1328 | 19:33:12.344 | 38 | 92 | 167 | 2366 | 114 | 17 | 89.33 | 100 | 0:40 | 0 | 153210 | 0 | 0 | 255 | 10155 | 102 | 20 | 14.412 | 100 | 39.6 | 38 | 100 | 0:00 | 184:06
1329 | 19:33:13.716 | 38 | 92 | 169 | 2371 | 114 | 17 | 91.07 | 100 | 0:40 | 0 | 151750 | 0 | 0 | 255 | 10155 | 102 | 20 | 14.412 | 100 | 39.6 | 38 | 100 | 0:00 | 184:06
1330 | 19:33:15.088 | 38 | 92 | 169 | 2369 | 114 | 17 | 91 | 100 | 0:40 | 0 | 151380 | 0 | 0 | 255 | 10155 | 102 | 20 | 14.412 | 100 | 39.6 | 38 | 100 | 0:00 | 184:06
1331 | 19:33:16.470 | 38 | 92 | 168 | 2370 | 115 | 17 | 89.42 | 100 | 0:40 | 0 | 152520 | 0 | 0 | 255 | 10155 | 102 | 20 | 14.412 | 100 | 39.6 | 38 | 100 | 0:00 | 184:06
1332 | 19:33:17.912 | 38 | 92 | 168 | 2374 | 114 | 17 | 90.91 | 100 | 0:40 | 0 | 151240 | 0 | 0 | 255 | 10155 | 102 | 20 | 14.412 | 100 | 40.4 | 38.4 | 100 | 0:00 | 184:06
1333 | 19:33:19.264 | 39 | 92 | 170 | 2372 | 115 | 17 | 91.13 | 100 | 0:40 | 0 | 150080 | 0 | 0 | 255 | 10155 | 102 | 20 | 14.412 | 100 | 41.6 | 40 | 100 | 0:00 | 184:06
1334 | 19:33:20.636 | 42 | 92 | 180 | 2373 | 115 | 17 | 95.04 | 100 | 0:40 | 0 | 151940 | 0 | 0 | 255 | 10155 | 102 | 20 | 14.412 | 100 | 41.6 | 40 | 100 | 0:00 | 184:06
1335 | 19:33:21.998 | 42 | 92 | 181 | 2386 | 115 | 17 | 95.76 | 100 | 0:40 | 0 | 154190 | 0 | 0 | 255 | 10155 | 102 | 20 | 14.412 | 100 | 41.6 | 40 | 100 | 0:00 | 184:06
1336 | 19:33:23.360 | 42 | 92 | 181 | 2390 | 116 | 16 | 97.37 | 100 | 0:41 | 0 | 154470 | 0 | 0 | 255 | 10156 | 102 | 20 | 14.427 | 100 | 41.6 | 40 | 100 | 0:00 | 184:06
1337 | 19:33:25.262 | 41 | 92 | 181 | 2396 | 116 | 16 | 98.37 | 100 | 0:41 | 0 | 153210 | 0 | 0 | 255 | 10156 | 102 | 20 | 14.427 | 100 | 41.6 | 39.6 | 100 | 0:00 | 184:06
1338 | 19:33:26.614 | 41 | 92 | 179 | 2404 | 116 | 16 | 96.58 | 100 | 0:41 | 0 | 156780 | 0 | 0 | 255 | 10156 | 102 | 20 | 14.427 | 100 | 41.6 | 40 | 100 | 0:00 | 184:06
1339 | 19:33:27.986 | 41 | 92 | 180 | 2413 | 116 | 16 | 97.25 | 100 | 0:41 | 0 | 153560 | 0 | 0 | 255 | 10156 | 102 | 20 | 14.427 | 100 | 41.6 | 40 | 100 | 0:00 | 184:06
1340 | 19:33:29.318 | 41 | 92 | 181 | 2416 | 117 | 16 | 94.53 | 100 | 0:41 | 0 | 154960 | 0 | 0 | 255 | 10156 | 102 | 20 | 14.427 | 100 | 41.6 | 40 | 100 | 0:00 | 184:06
1341 | 19:33:30.670 | 41 | 92 | 180 | 2426 | 117 | 16 | 100.49 | 100 | 0:41 | 0 | 156420 | 0 | 0 | 255 | 10156 | 102 | 20 | 14.427 | 100 | 41.6 | 40 | 100 | 0:00 | 184:06
1342 | 19:33:32.112 | 41 | 92 | 181 | 2425 | 117 | 16 | 100.37 | 100 | 0:41 | 0 | 158060 | 0 | 0 | 255 | 10156 | 102 | 20 | 14.427 | 100 | 42 | 40.4 | 100 | 0:00 | 184:06
1343 | 19:33:33.474 | 42 | 92 | 182 | 2426 | 117 | 16 | 97.45 | 100 | 0:41 | 0 | 154960 | 0 | 0 | 255 | 10156 | 102 | 20 | 14.427 | 100 | 42.7 | 40.8 | 100 | 0:00 | 184:06
1344 | 19:33:34.836 | 43 | 92 | 184 | 2427 | 117 | 16 | 99.85 | 100 | 0:41 | 0 | 157350 | 0 | 0 | 255 | 10156 | 102 | 20 | 14.427 | 100 | 42.4 | 40.8 | 100 | 0:00 | 184:06
1345 | 19:33:36.198 | 43 | 92 | 184 | 2420 | 117 | 16 | 101.71 | 100 | 0:41 | 0 | 154770 | 0 | 0 | 255 | 10156 | 102 | 20 | 14.427 | 100 | 42.7 | 40.8 | 100 | 0:00 | 184:06
1346 | 19:33:37.560 | 43 | 92 | 184 | 2427 | 117 | 17 | 98.89 | 100 | 0:41 | 0 | 157320 | 0 | 0 | 255 | 10156 | 102 | 20 | 14.42 | 100 | 42.7 | 40.8 | 100 | 0:00 | 184:07
1347 | 19:33:39.453 | 43 | 92 | 185 | 2426 | 117 | 17 | 103.19 | 100 | 0:41 | 0 | 154580 | 0 | 0 | 255 | 10156 | 102 | 20 | 14.42 | 100 | 42.7 | 40.8 | 100 | 0:00 | 184:07
1348 | 19:33:40.805 | 43 | 92 | 186 | 2421 | 117 | 17 | 101.16 | 100 | 0:41 | 0 | 154220 | 0 | 0 | 255 | 10156 | 102 | 20 | 14.42 | 100 | 42.7 | 40.8 | 100 | 0:00 | 184:07
1349 | 19:33:42.177 | 43 | 92 | 185 | 2422 | 117 | 17 | 98.87 | 100 | 0:41 | 0 | 155780 | 0 | 0 | 255 | 10156 | 102 | 20 | 14.42 | 100 | 42.4 | 39.2 | 100 | 0:00 | 184:07
1350 | 19:33:43.539 | 40 | 92 | 182 | 2417 | 117 | 17 | 94.66 | 100 | 0:41 | 0 | 158380 | 0 | 0 | 255 | 10156 | 102 | 20 | 14.42 | 100 | 40.4 | 38.8 | 100 | 0:00 | 184:07
1351 | 19:33:44.891 | 39 | 92 | 173 | 2408 | 117 | 17 | 93.19 | 100 | 0:41 | 0 | 157030 | 0 | 0 | 255 | 10156 | 102 | 20 | 14.42 | 100 | 40.4 | 38.8 | 100 | 0:00 | 184:07
1352 | 19:33:46.353 | 38 | 92 | 173 | 2399 | 116 | 17 | 93.32 | 100 | 0:41 | 0 | 153850 | 0 | 0 | 255 | 10156 | 102 | 20 | 14.42 | 100 | 39.6 | 38 | 100 | 0:00 | 184:07
1353 | 19:33:47.715 | 37 | 92 | 167 | 2390 | 115 | 17 | 89.13 | 100 | 0:41 | 0 | 154720 | 0 | 0 | 255 | 10156 | 102 | 20 | 14.42 | 100 | 39.2 | 0 | 100 | 0:00 | 184:07
1354 | 19:34:01.024 | 45 | 92 | 182 | 2306 | 112 | 17 | 93.29 | 100 | 0:41 | 0 | 141720 | 0 | 0 | 255 | 10156 | 102 | 20 | 14.42 | 100 | 42 | 40.4 | 100 | 0:00 | 184:07
1355 | 19:34:01.945 | 44 | 92 | 183 | 2312 | 112 | 17 | 96 | 100 | 0:41 | 0 | 0 | 0 | 0 | 255 | 10156 | 102 | 20 | 14.42 | 0 | 42 | 40.4 | Error | 0:00 | 184:07
1356 | 19:34:02.856 | 100 | 92 | 182 | 2315 | 112 | 16 | 96.69 | 100 | 0:41 | 0 | 0 | 0 | 0 | 255 | 10157 | 102 | 20 | 14.409 | 100 | 40.8 | 38.8 | 100 | 0:00 | 0:00
1357 | 19:34:03.988 | 0 | 92 | 178 | 2317 | 112 | 16 | 88.37 | 100 | 0:41 | 0 | 143250 | 0 | 0 | 255 | 10157 | 102 | 20 | 14.409 | 100 | 37.3 | 35.7 | 100 | 0:00 | 0:00
1358 | 19:34:05.330 | 32 | 92 | 148 | 2301 | 111 | 16 | 79.92 | 100 | 0:41 | 0 | 146620 | 0 | 0 | 255 | 10157 | 102 | 20 | 14.409 | 100 | 39.6 | 38 | 100 | 0:00 | 0:00
1359 | 19:34:06.702 | 39 | 92 | 168 | 2293 | 111 | 16 | 88.88 | 100 | 0:41 | 0 | 144040 | 0 | 0 | 255 | 10157 | 102 | 20 | 14.409 | 100 | 40 | 38.4 | 100 | 0:00 | 0:00
1360 | 19:34:08.064 | 40 | 92 | 171 | 2296 | 111 | 16 | 87.2 | 100 | 0:41 | 0 | 143050 | 0 | 0 | 255 | 10157 | 102 | 20 | 14.409 | 100 | 40 | 38 | 100 | 0:00 | 0:00
1361 | 19:34:09.416 | 40 | 92 | 170 | 2302 | 111 | 16 | 89 | 100 | 0:41 | 0 | 143240 | 0 | 0 | 255 | 10157 | 102 | 20 | 14.409 | 100 | 40.4 | 38.4 | 100 | 0:00 | 0:00
1362 | 19:34:10.858 | 40 | 92 | 172 | 2309 | 111 | 16 | 88.35 | 100 | 0:41 | 0 | 143190 | 0 | 0 | 255 | 10157 | 102 | 20 | 14.409 | 100 | 40.4 | 38.4 | 100 | 0:00 | 0:00
1363 | 19:34:12.220 | 40 | 92 | 174 | 2315 | 112 | 16 | 90.01 | 100 | 0:41 | 0 | 145440 | 0 | 0 | 255 | 10157 | 102 | 20 | 14.409 | 100 | 40 | 37.6 | 100 | 0:00 | 0:00
1364 | 19:34:13.582 | 38 | 92 | 170 | 2315 | 112 | 16 | 84.2 | 100 | 0:41 | 0 | 146530 | 0 | 0 | 255 | 10157 | 102 | 20 | 14.409 | 100 | 37.3 | 35.7 | 100 | 0:00 | 0:00
1365 | 19:34:14.944 | 32 | 92 | 149 | 2302 | 111 | 16 | 74.97 | 100 | 0:41 | 0 | 138610 | 0 | 0 | 255 | 10157 | 102 | 20 | 14.409 | 100 | 36.5 | 34.5 | 100 | 0:00 | 0:00
1366 | 19:34:16.296 | 29 | 92 | 145 | 2295 | 111 | 16 | 73.21 | 100 | 0:42 | 0 | 134390 | 0 | 0 | 255 | 10157 | 102 | 20 | 14.428 | 100 | 34.5 | 32.9 | 100 | 0:00 | 184:07
1367 | 19:34:18.218 | 23 | 92 | 151 | 2264 | 109 | 16 | 80.26 | 100 | 0:42 | 0 | 123790 | 0 | 0 | 255 | 10157 | 102 | 20 | 14.428 | 100 | 33.7 | 32.5 | 100 | 0:00 | 184:07
1368 | 19:34:19.580 | 23 | 92 | 160 | 2240 | 108 | 16 | 80.43 | 100 | 0:42 | 0 | 125220 | 0 | 0 | 255 | 10157 | 102 | 20 | 14.428 | 100 | 34.1 | 32.5 | 100 | 0:00 | 184:07
1369 | 19:34:20.922 | 24 | 92 | 162 | 2216 | 107 | 16 | 79.76 | 100 | 0:42 | 0 | 125630 | 0 | 0 | 255 | 10157 | 102 | 20 | 14.428 | 100 | 34.1 | 32.5 | 100 | 0:00 | 184:07
1370 | 19:34:22.284 | 25 | 92 | 162 | 2188 | 106 | 16 | 78.21 | 100 | 0:42 | 0 | 126020 | 0 | 0 | 255 | 10157 | 102 | 20 | 14.428 | 100 | 34.1 | 32.5 | 100 | 0:00 | 184:07
1371 | 19:34:23.646 | 25 | 92 | 162 | 2165 | 105 | 16 | 77.93 | 100 | 0:42 | 0 | 128720 | 0 | 0 | 255 | 10157 | 102 | 20 | 14.428 | 100 | 36.1 | 35.3 | 100 | 0:00 | 184:07
1372 | 19:34:25.098 | 34 | 92 | 171 | 2152 | 104 | 16 | 80.95 | 100 | 0:42 | 0 | 131990 | 0 | 0 | 255 | 10157 | 102 | 20 | 14.428 | 100 | 38.4 | 36.9 | 100 | 0:00 | 184:07
1373 | 19:34:26.440 | 39 | 92 | 173 | 2151 | 104 | 16 | 83.01 | 100 | 0:42 | 0 | 132480 | 0 | 0 | 255 | 10157 | 102 | 20 | 14.428 | 100 | 38.4 | 36.9 | 100 | 0:00 | 184:07
1374 | 19:34:27.782 | 39 | 92 | 167 | 2152 | 104 | 16 | 82.78 | 100 | 0:42 | 0 | 132220 | 0 | 0 | 255 | 10157 | 102 | 20 | 14.428 | 100 | 38.4 | 36.9 | 100 | 0:00 | 184:07
1375 | 19:34:29.134 | 39 | 92 | 164 | 2152 | 104 | 16 | 79.07 | 100 | 0:42 | 0 | 133590 | 0 | 0 | 255 | 10157 | 102 | 20 | 14.428 | 100 | 38.4 | 36.9 | 100 | 0:00 | 184:07
1376 | 19:34:30.486 | 38 | 91 | 161 | 2160 | 104 | 15 | 79.41 | 100 | 0:42 | 0 | 130430 | 0 | 0 | 255 | 10158 | 102 | 20 | 14.428 | 100 | 38.4 | 36.9 | 100 | 0:00 | 184:08
1377 | 19:34:32.369 | 38 | 91 | 161 | 2162 | 104 | 15 | 79.47 | 100 | 0:42 | 0 | 130830 | 0 | 0 | 255 | 10158 | 102 | 20 | 14.428 | 100 | 38.4 | 36.5 | 100 | 0:00 | 184:08
1378 | 19:34:33.751 | 38 | 91 | 159 | 2159 | 104 | 15 | 78.67 | 100 | 0:42 | 0 | 135570 | 0 | 0 | 255 | 10158 | 102 | 20 | 14.428 | 100 | 36.5 | 34.9 | 100 | 0:00 | 184:08
1379 | 19:34:35.113 | 33 | 91 | 147 | 2154 | 104 | 15 | 68.99 | 100 | 0:42 | 0 | 129640 | 0 | 0 | 255 | 10158 | 102 | 20 | 14.428 | 100 | 36.1 | 34.5 | 100 | 0:00 | 184:08
1380 | 19:34:36.465 | 32 | 91 | 142 | 2144 | 104 | 15 | 67.43 | 100 | 0:42 | 0 | 131980 | 0 | 0 | 255 | 10158 | 102 | 20 | 14.428 | 100 | 36.1 | 34.5 | 100 | 0:00 | 184:08
1381 | 19:34:37.817 | 32 | 91 | 142 | 2136 | 103 | 15 | 69.62 | 100 | 0:42 | 0 | 114800 | 0 | 0 | 255 | 10158 | 102 | 20 | 14.428 | 100 | 37.6 | 36.5 | 100 | 0:00 | 184:08
1382 | 19:34:39.269 | 38 | 91 | 161 | 2124 | 103 | 15 | 87.57 | 100 | 0:42 | 0 | 128050 | 0 | 0 | 255 | 10158 | 102 | 20 | 14.428 | 100 | 38.4 | 36.9 | 100 | 0:00 | 184:08
1383 | 19:34:40.631 | 38 | 91 | 172 | 2130 | 103 | 15 | 83.16 | 100 | 0:42 | 0 | 128730 | 0 | 0 | 255 | 10158 | 102 | 20 | 14.428 | 100 | 38.4 | 36.5 | 100 | 0:00 | 184:08
1384 | 19:34:41.993 | 38 | 91 | 167 | 2133 | 103 | 15 | 76.72 | 100 | 0:42 | 0 | 115800 | 0 | 0 | 255 | 10158 | 102 | 20 | 14.428 | 100 | 33.7 | 32.2 | 100 | 0:00 | 184:08
1385 | 19:34:43.355 | 25 | 91 | 155 | 2113 | 102 | 15 | 78.98 | 100 | 0:42 | 0 | 112360 | 0 | 0 | 255 | 10158 | 102 | 20 | 14.428 | 100 | 40.4 | 38.4 | 100 | 0:00 | 184:08
1386 | 19:34:44.727 | 42 | 91 | 175 | 2101 | 102 | 14 | 84.73 | 100 | 0:42 | 0 | 127730 | 0 | 0 | 255 | 10158 | 102 | 20 | 14.428 | 100 | 36.1 | 34.5 | 100 | 0:00 | 184:08
1387 | 19:34:46.609 | 33 | 91 | 149 | 2092 | 101 | 14 | 70.77 | 100 | 0:42 | 0 | 118020 | 0 | 0 | 255 | 10158 | 102 | 20 | 14.428 | 100 | 32.9 | 31.4 | 100 | 0:00 | 184:08
1388 | 19:34:47.961 | 25 | 91 | 139 | 2072 | 100 | 14 | 67.56 | 100 | 0:42 | 0 | 115180 | 0 | 0 | 255 | 10158 | 102 | 20 | 14.428 | 100 | 32.9 | 31.4 | 100 | 0:00 | 184:08
1389 | 19:34:49.303 | 25 | 91 | 155 | 2054 | 99 | 14 | 71.14 | 100 | 0:42 | 0 | 109600 | 0 | 0 | 255 | 10158 | 102 | 20 | 14.428 | 100 | 29.8 | 28.6 | 100 | 0:00 | 184:08
1390 | 19:34:50.665 | 19 | 91 | 142 | 2032 | 98 | 14 | 61.49 | 100 | 0:42 | 0 | 104480 | 0 | 0 | 255 | 10158 | 102 | 20 | 14.428 | 100 | 29.8 | 28.6 | 100 | 0:00 | 184:08
1391 | 19:34:52.037 | 19 | 91 | 138 | 2010 | 97 | 14 | 58.62 | 100 | 0:42 | 0 | 103470 | 0 | 0 | 255 | 10158 | 102 | 20 | 14.428 | 100 | 25.1 | 23.5 | 100 | 0:00 | 184:08
1392 | 19:34:53.509 | 11 | 91 | 127 | 1966 | 95 | 14 | 54.31 | 100 | 0:42 | 0 | 77210 | 0 | 0 | 255 | 10158 | 102 | 20 | 14.428 | 100 | 23.9 | 22.7 | 100 | 0:00 | 184:08
1393 | 19:34:54.851 | 11 | 91 | 120 | 1920 | 93 | 14 | 49.72 | 100 | 0:42 | 0 | 89210 | 0 | 0 | 255 | 10158 | 102 | 20 | 14.428 | 100 | 28.2 | 28.2 | 100 | 0:00 | 184:08
1394 | 19:34:56.193 | 21 | 91 | 127 | 1885 | 91 | 14 | 59.06 | 100 | 0:42 | 0 | 104130 | 0 | 0 | 255 | 10158 | 102 | 20 | 14.428 | 100 | 31 | 29.8 | 100 | 0:00 | 184:08
1395 | 19:34:57.555 | 26 | 91 | 146 | 1858 | 90 | 14 | 66.67 | 100 | 0:42 | 0 | 107280 | 0 | 0 | 255 | 10158 | 102 | 20 | 14.428 | 100 | 32.9 | 31.4 | 100 | 0:00 | 184:08
1396 | 19:34:58.937 | 31 | 91 | 163 | 1841 | 89 | 13 | 68.2 | 100 | 0:42 | 0 | 109910 | 0 | 0 | 255 | 10158 | 102 | 20 | 14.423 | 100 | 34.5 | 32.9 | 100 | 0:00 | 184:08
1397 | 19:35:00.830 | 36 | 91 | 151 | 1823 | 88 | 13 | 65.33 | 100 | 0:42 | 0 | 107560 | 0 | 0 | 255 | 10158 | 102 | 20 | 14.423 | 100 | 34.5 | 32.9 | 100 | 0:00 | 184:08
1398 | 19:35:02.192 | 34 | 91 | 146 | 1816 | 87 | 13 | 60.2 | 100 | 0:42 | 0 | 92400 | 0 | 0 | 255 | 10158 | 102 | 20 | 14.423 | 100 | 27.5 | 26.3 | 100 | 0:00 | 184:08
1399 | 19:35:03.554 | 19 | 91 | 134 | 1783 | 86 | 13 | 52.98 | 100 | 0:42 | 0 | 99250 | 0 | 0 | 255 | 10158 | 102 | 20 | 14.423 | 100 | 27.8 | 26.7 | 100 | 0:00 | 184:08
1400 | 19:35:04.906 | 20 | 91 | 136 | 1754 | 85 | 13 | 57.6 | 100 | 0:42 | 0 | 99740 | 0 | 0 | 255 | 10158 | 102 | 20 | 14.423 | 100 | 28.6 | 27.5 | 100 | 0:00 | 184:08
1401 | 19:35:06.278 | 22 | 91 | 140 | 1737 | 84 | 13 | 56.65 | 100 | 0:42 | 0 | 99600 | 0 | 0 | 255 | 10158 | 102 | 20 | 14.423 | 100 | 30.2 | 29 | 100 | 0:00 | 184:08
1402 | 19:35:07.770 | 26 | 91 | 148 | 1721 | 83 | 13 | 56.32 | 100 | 0:42 | 0 | 95070 | 0 | 0 | 255 | 10158 | 102 | 20 | 14.423 | 100 | 29.8 | 27.8 | 100 | 0:00 | 184:08
1403 | 19:35:09.142 | 25 | 91 | 150 | 1706 | 82 | 13 | 59.06 | 100 | 0:42 | 0 | 94000 | 0 | 0 | 255 | 10158 | 102 | 20 | 14.423 | 100 | 29.4 | 27.5 | 100 | 0:00 | 184:08
1404 | 19:35:10.494 | 25 | 91 | 147 | 1694 | 82 | 13 | 57.17 | 100 | 0:42 | 0 | 92330 | 0 | 0 | 255 | 10158 | 102 | 20 | 14.423 | 100 | 29.4 | 27.8 | 100 | 0:00 | 184:08
1405 | 19:35:11.856 | 25 | 91 | 147 | 1684 | 81 | 13 | 55.14 | 100 | 0:42 | 0 | 89130 | 0 | 0 | 255 | 10158 | 102 | 20 | 14.423 | 100 | 29.4 | 27.5 | 100 | 0:00 | 184:08
1406 | 19:35:13.218 | 25 | 91 | 147 | 1680 | 81 | 13 | 53.59 | 100 | 0:43 | 0 | 90610 | 0 | 0 | 255 | 10159 | 101 | 20 | 14.428 | 100 | 27.8 | 26.7 | 100 | 0:00 | 184:08
1407 | 19:35:15.150 | 21 | 91 | 142 | 1661 | 80 | 13 | 53.11 | 100 | 0:43 | 0 | 87290 | 0 | 0 | 255 | 10159 | 101 | 20 | 14.428 | 100 | 27.5 | 26.3 | 100 | 0:00 | 184:08
1408 | 19:35:16.502 | 21 | 91 | 138 | 1651 | 80 | 13 | 53.25 | 100 | 0:43 | 0 | 84700 | 0 | 0 | 255 | 10159 | 101 | 20 | 14.428 | 100 | 32.2 | 30.6 | 100 | 0:00 | 184:08
1409 | 19:35:17.844 | 33 | 91 | 143 | 1649 | 80 | 13 | 52.92 | 100 | 0:43 | 0 | 92710 | 0 | 0 | 255 | 10159 | 101 | 20 | 14.428 | 100 | 32.5 | 31 | 100 | 0:00 | 184:08
1410 | 19:35:19.206 | 34 | 91 | 144 | 1657 | 80 | 13 | 57.21 | 100 | 0:43 | 0 | 93400 | 0 | 0 | 255 | 10159 | 101 | 20 | 14.428 | 100 | 32.2 | 30.6 | 100 | 0:00 | 184:08
1411 | 19:35:20.558 | 33 | 91 | 140 | 1663 | 80 | 13 | 53.39 | 100 | 0:43 | 0 | 90980 | 0 | 0 | 255 | 10159 | 101 | 20 | 14.428 | 100 | 25.1 | 23.9 | 100 | 0:00 | 184:08
1412 | 19:35:22.030 | 17 | 91 | 132 | 1660 | 80 | 13 | 50.4 | 100 | 0:43 | 0 | 63180 | 0 | 0 | 255 | 10159 | 101 | 20 | 14.428 | 100 | 0 | 0 | 100 | 0:00 | 184:08
1413 | 19:35:23.392 | 0 | 91 | 113 | 1379 | 79 | 13 | 32.75 | 100 | 0:43 | 0 | 30040 | 0 | 0 | 255 | 10159 | 101 | 20 | 14.428 | 100 | 0 | 0 | 100 | 0:00 | 184:08
1414 | 19:35:24.754 | 0 | 91 | 103 | 1210 | 76 | 13 | 27.05 | 100 | 0:43 | 0 | 29700 | 0 | 0 | 255 | 10159 | 101 | 20 | 14.428 | 100 | 0 | 0 | 100 | 0:00 | 184:08
1415 | 19:35:26.116 | 0 | 91 | 101 | 1072 | 71 | 13 | 24.15 | 100 | 0:43 | 0 | 30270 | 0 | 0 | 255 | 10159 | 101 | 20 | 14.428 | 100 | 0 | 0 | 100 | 0:00 | 184:08
1416 | 19:35:27.478 | 0 | 91 | 101 | 861 | 66 | 12 | 18.9 | 100 | 0:43 | 0 | 29910 | 0 | 0 | 255 | 10159 | 102 | 20 | 14.421 | 100 | 0 | 0 | 100 | 0:00 | 184:08
1417 | 19:35:29.371 | 1 | 91 | 101 | 693 | 63 | 12 | 15.14 | 100 | 0:43 | 0 | 29930 | 0 | 0 | 255 | 10159 | 102 | 20 | 14.421 | 100 | 0 | 0 | 100 | 0:00 | 184:08
1418 | 19:35:30.733 | 2 | 91 | 101 | 684 | 61 | 12 | 16.8 | 100 | 0:43 | 0 | 30250 | 0 | 0 | 255 | 10159 | 102 | 20 | 14.421 | 100 | 0 | 0 | 100 | 0:00 | 184:08
1419 | 19:35:32.095 | 1 | 91 | 101 | 650 | 59 | 12 | 16.18 | 100 | 0:43 | 0 | 29700 | 0 | 0 | 255 | 10159 | 102 | 20 | 14.421 | 100 | 0 | 0 | 100 | 0:00 | 184:08
1420 | 19:35:33.457 | 2 | 91 | 101 | 639 | 56 | 12 | 14.69 | 100 | 0:43 | 0 | 30470 | 0 | 0 | 255 | 10159 | 102 | 20 | 14.421 | 100 | 0 | 0 | 100 | 0:00 | 184:08
1421 | 19:35:34.829 | 4 | 91 | 101 | 646 | 51 | 12 | 14.2 | 100 | 0:43 | 0 | 29930 | 0 | 0 | 255 | 10159 | 102 | 20 | 14.421 | 100 | 0 | 0 | 100 | 0:00 | 184:08
1422 | 19:35:36.291 | 5 | 91 | 101 | 642 | 46 | 12 | 15.47 | 100 | 0:43 | 0 | 29950 | 0 | 0 | 255 | 10159 | 102 | 20 | 14.421 | 100 | 0 | 0 | 100 | 0:00 | 184:08
1423 | 19:35:37.673 | 6 | 91 | 100 | 654 | 42 | 12 | 15.34 | 100 | 0:43 | 0 | 30840 | 0 | 0 | 255 | 10159 | 102 | 20 | 14.421 | 100 | 0 | 0 | 100 | 0:00 | 184:08
1424 | 19:35:39.025 | 2 | 91 | 101 | 659 | 41 | 12 | 12.5 | 100 | 0:43 | 0 | 30430 | 0 | 0 | 255 | 10159 | 102 | 20 | 14.421 | 100 | 0 | 0 | 100 | 0:00 | 184:08
1425 | 19:35:40.387 | 4 | 91 | 100 | 649 | 40 | 12 | 15.11 | 100 | 0:43 | 0 | 30470 | 0 | 0 | 255 | 10159 | 102 | 20 | 14.421 | 100 | 0 | 0 | 100 | 0:00 | 184:08
1426 | 19:35:41.729 | 4 | 91 | 100 | 654 | 39 | 11 | 15.64 | 100 | 0:43 | 0 | 30190 | 0 | 0 | 255 | 10159 | 102 | 20 | 14.314 | 100 | 0 | 0 | 100 | 0:00 | 184:09
1427 | 19:35:43.631 | 4 | 91 | 100 | 651 | 38 | 11 | 16.58 | 100 | 0:43 | 0 | 30040 | 0 | 0 | 255 | 10159 | 102 | 20 | 14.314 | 100 | 0 | 0 | 100 | 0:00 | 184:09
1428 | 19:35:44.993 | 4 | 91 | 101 | 643 | 37 | 11 | 13.49 | 100 | 0:43 | 0 | 30000 | 0 | 0 | 255 | 10159 | 102 | 20 | 14.314 | 100 | 0 | 0 | 100 | 0:00 | 184:09
1429 | 19:35:46.365 | 4 | 91 | 101 | 644 | 37 | 11 | 16.25 | 100 | 0:43 | 0 | 30170 | 0 | 0 | 255 | 10159 | 102 | 20 | 14.314 | 100 | 0 | 0 | 100 | 0:00 | 184:09
1430 | 19:35:47.747 | 4 | 91 | 101 | 647 | 36 | 11 | 16.36 | 100 | 0:43 | 0 | 30200 | 0 | 0 | 255 | 10159 | 102 | 20 | 14.314 | 100 | 0 | 0 | 100 | 0:00 | 184:09
1431 | 19:35:49.129 | 4 | 91 | 100 | 652 | 36 | 11 | 15.03 | 100 | 0:43 | 0 | 30000 | 0 | 0 | 255 | 10159 | 102 | 20 | 14.314 | 100 | 0 | 0 | 100 | 0:00 | 184:09
1432 | 19:35:50.571 | 4 | 91 | 101 | 649 | 35 | 11 | 12.66 | 100 | 0:43 | 0 | 30730 | 0 | 0 | 255 | 10159 | 102 | 20 | 14.314 | 100 | 0 | 0 | 100 | 0:00 | 184:09
1433 | 19:35:51.943 | 4 | 91 | 100 | 651 | 34 | 11 | 13.57 | 100 | 0:43 | 0 | 30720 | 0 | 0 | 255 | 10159 | 102 | 20 | 14.314 | 100 | 0 | 0 | 100 | 0:00 | 184:09
1434 | 19:35:53.295 | 4 | 91 | 101 | 649 | 34 | 11 | 15.16 | 100 | 0:43 | 0 | 30090 | 0 | 0 | 255 | 10159 | 102 | 20 | 14.314 | 100 | 0 | 0 | 100 | 0:00 | 184:09
1435 | 19:35:54.647 | 5 | 91 | 101 | 649 | 33 | 11 | 14.78 | 100 | 0:43 | 0 | 30040 | 0 | 0 | 255 | 10159 | 102 | 20 | 14.314 | 100 | 0 | 0 | 100 | 0:00 | 184:09
1436 | 19:35:55.999 | 5 | 90 | 101 | 650 | 32 | 11 | 13.04 | 100 | 0:43 | 0 | 30710 | 0 | 0 | 255 | 10159 | 102 | 20 | 14.291 | 100 | 0 | 0 | 100 | 0:00 | 184:09
1437 | 19:35:57.902 | 6 | 90 | 100 | 643 | 31 | 11 | 16.44 | 100 | 0:43 | 0 | 30170 | 0 | 0 | 255 | 10159 | 102 | 20 | 14.291 | 100 | 0 | 0 | 100 | 0:00 | 184:09
1438 | 19:35:59.284 | 6 | 90 | 101 | 639 | 28 | 11 | 15.84 | 100 | 0:43 | 0 | 29810 | 0 | 0 | 255 | 10159 | 102 | 20 | 14.291 | 100 | 0 | 0 | 100 | 0:00 | 184:09
1439 | 19:36:00.626 | 9 | 90 | 100 | 634 | 24 | 11 | 14.16 | 100 | 0:43 | 0 | 30140 | 0 | 0 | 255 | 10159 | 102 | 20 | 14.291 | 100 | 0 | 0 | 100 | 0:00 | 184:09
1440 | 19:36:01.988 | 10 | 90 | 100 | 641 | 19 | 11 | 13.8 | 100 | 0:43 | 0 | 30220 | 0 | 0 | 255 | 10159 | 102 | 20 | 14.291 | 100 | 0 | 0 | 100 | 0:00 | 184:09
1441 | 19:36:03.360 | 10 | 90 | 101 | 631 | 14 | 11 | 15.91 | 100 | 0:43 | 0 | 30730 | 0 | 0 | 255 | 10159 | 102 | 20 | 14.291 | 100 | 0 | 0 | 100 | 0:00 | 184:09
1442 | 19:36:04.832 | 9 | 90 | 101 | 654 | 10 | 11 | 14.91 | 100 | 0:43 | 0 | 30400 | 0 | 0 | 255 | 10159 | 102 | 20 | 14.291 | 100 | 0 | 0 | 100 | 0:00 | 184:09
1443 | 19:36:06.194 | 9 | 90 | 101 | 652 | 7 | 11 | 15.95 | 100 | 0:43 | 0 | 30200 | 0 | 0 | 255 | 10159 | 102 | 20 | 14.291 | 100 | 0 | 0 | 100 | 0:00 | 184:09
1444 | 19:36:07.536 | 11 | 90 | 101 | 630 | 6 | 11 | 14.43 | 100 | 0:43 | 0 | 30970 | 0 | 0 | 255 | 10159 | 102 | 20 | 14.291 | 100 | 0 | 0 | 100 | 0:00 | 184:09
1445 | 19:36:08.878 | 13 | 90 | 101 | 644 | 4 | 11 | 15.83 | 100 | 0:43 | 0 | 32360 | 0 | 0 | 255 | 10159 | 102 | 20 | 14.291 | 100 | 0 | 0 | 100 | 0:00 | 184:09
1446 | 19:36:10.240 | 13 | 90 | 101 | 654 | 3 | 10 | 16.2 | 100 | 0:43 | 0 | 32350 | 0 | 0 | 255 | 10159 | 102 | 20 | 14.269 | 100 | 0 | 0 | 100 | 0:00 | 184:09
1447 | 19:36:12.142 | 12 | 90 | 101 | 647 | 0 | 10 | 13.18 | 100 | 0:43 | 0 | 31620 | 0 | 0 | 255 | 10159 | 102 | 20 | 14.269 | 100 | 0 | 0 | 100 | 0:00 | 184:09
1448 | 19:36:13.494 | 12 | 90 | 101 | 645 | 0 | 10 | 13.57 | 100 | 0:43 | 0 | 32060 | 0 | 0 | 255 | 10159 | 102 | 20 | 14.269 | 100 | 0 | 0 | 100 | 0:00 | 184:09
1449 | 19:36:14.856 | 13 | 90 | 101 | 654 | 0 | 10 | 15.97 | 100 | 0:43 | 0 | 30960 | 0 | 0 | 255 | 10159 | 102 | 20 | 14.269 | 100 | 0 | 0 | 100 | 0:00 | 184:09
1450 | 19:36:16.188 | 12 | 90 | 101 | 660 | 0 | 10 | 16.43 | 100 | 0:43 | 0 | 31100 | 0 | 0 | 255 | 10159 | 102 | 20 | 14.269 | 100 | 4.3 | 7.8 | 100 | 0:00 | 184:09
1451 | 19:36:17.540 | 24 | 90 | 100 | 994 | 0 | 10 | 23.12 | 100 | 0:43 | 0 | 49860 | 0 | 0 | 255 | 10159 | 102 | 20 | 14.269 | 100 | 27.5 | 26.3 | 100 | 0:00 | 184:09
1452 | 19:36:18.992 | 31 | 90 | 112 | 1378 | 9 | 10 | 38.68 | 100 | 0:43 | 0 | 62930 | 0 | 0 | 255 | 10159 | 102 | 20 | 14.269 | 100 | 29.8 | 29 | 100 | 0:00 | 184:09
1453 | 19:36:20.374 | 24 | 90 | 133 | 1385 | 15 | 10 | 40.34 | 100 | 0:43 | 0 | 71390 | 0 | 0 | 255 | 10159 | 102 | 20 | 14.269 | 100 | 29.4 | 27.8 | 100 | 0:00 | 184:09
1454 | 19:36:21.736 | 27 | 90 | 136 | 1374 | 20 | 10 | 38 | 100 | 0:43 | 0 | 57650 | 0 | 0 | 255 | 10159 | 102 | 20 | 14.269 | 100 | 27.1 | 25.5 | 100 | 0:00 | 184:09
1455 | 19:36:23.098 | 29 | 90 | 129 | 1331 | 23 | 10 | 36.3 | 100 | 0:43 | 0 | 59400 | 0 | 0 | 255 | 10159 | 102 | 20 | 14.269 | 100 | 27.1 | 25.5 | 100 | 0:00 | 184:09
1456 | 19:36:24.470 | 29 | 90 | 128 | 1351 | 26 | 11 | 38.93 | 100 | 0:44 | 0 | 60790 | 0 | 0 | 255 | 10160 | 102 | 20 | 14.306 | 100 | 29 | 27.8 | 100 | 0:00 | 184:09
1457 | 19:36:26.383 | 32 | 90 | 134 | 1487 | 29 | 11 | 46.31 | 100 | 0:44 | 0 | 70440 | 0 | 0 | 255 | 10160 | 102 | 20 | 14.306 | 100 | 30.2 | 29 | 100 | 0:00 | 184:09
1458 | 19:36:27.765 | 32 | 90 | 139 | 1549 | 33 | 11 | 50.84 | 100 | 0:44 | 0 | 66130 | 0 | 0 | 255 | 10160 | 102 | 20 | 14.306 | 100 | 22.4 | 21.2 | 100 | 0:00 | 184:09
1459 | 19:36:29.127 | 18 | 90 | 129 | 1218 | 34 | 11 | 32.73 | 100 | 0:44 | 0 | 55130 | 0 | 0 | 255 | 10160 | 102 | 20 | 14.306 | 100 | 27.1 | 25.9 | 100 | 0:00 | 184:09
1460 | 19:36:30.489 | 29 | 90 | 125 | 1358 | 36 | 11 | 37.93 | 100 | 0:44 | 0 | 57710 | 0 | 0 | 255 | 10160 | 102 | 20 | 14.306 | 100 | 26.3 | 25.1 | 100 | 0:00 | 184:09
1461 | 19:36:31.831 | 27 | 90 | 127 | 1342 | 37 | 11 | 37.3 | 100 | 0:44 | 0 | 55400 | 0 | 0 | 255 | 10160 | 102 | 20 | 14.306 | 100 | 25.5 | 24.3 | 100 | 0:00 | 184:09
1462 | 19:36:33.303 | 26 | 90 | 126 | 1349 | 38 | 11 | 38.67 | 100 | 0:44 | 0 | 57670 | 0 | 0 | 255 | 10160 | 102 | 20 | 14.306 | 100 | 25.5 | 24.7 | 100 | 0:00 | 184:09
1463 | 19:36:34.655 | 26 | 90 | 127 | 1356 | 39 | 11 | 39.18 | 100 | 0:44 | 0 | 38470 | 0 | 0 | 255 | 10160 | 102 | 20 | 14.306 | 100 | 13.3 | 12.9 | 100 | 0:00 | 184:09
1464 | 19:36:35.997 | 8 | 90 | 111 | 1127 | 38 | 11 | 26.9 | 100 | 0:44 | 0 | 32140 | 0 | 0 | 255 | 10160 | 102 | 20 | 14.306 | 100 | 0 | 0 | 100 | 0:00 | 184:09
1465 | 19:36:37.358 | 1 | 90 | 104 | 749 | 36 | 11 | 14.73 | 100 | 0:44 | 0 | 29760 | 0 | 0 | 255 | 10160 | 102 | 20 | 14.306 | 100 | 6.7 | 7.8 | 100 | 0:00 | 184:09
1466 | 19:36:38.680 | 7 | 90 | 101 | 1018 | 35 | 12 | 21.05 | 100 | 0:44 | 0 | 33060 | 0 | 0 | 255 | 10160 | 102 | 20 | 14.355 | 100 | 16.1 | 15.3 | 100 | 0:00 | 184:10
1467 | 19:36:40.593 | 15 | 90 | 103 | 1085 | 33 | 12 | 25.61 | 100 | 0:44 | 0 | 42380 | 0 | 0 | 255 | 10160 | 102 | 20 | 14.355 | 100 | 25.5 | 24.3 | 100 | 0:00 | 184:10
1468 | 19:36:41.955 | 28 | 90 | 109 | 1311 | 34 | 12 | 34.36 | 100 | 0:44 | 0 | 61740 | 0 | 0 | 255 | 10160 | 102 | 20 | 14.355 | 100 | 29.4 | 27.8 | 100 | 0:00 | 184:10
1469 | 19:36:43.307 | 32 | 90 | 126 | 1432 | 36 | 12 | 40.66 | 100 | 0:44 | 0 | 69080 | 0 | 0 | 255 | 10160 | 102 | 20 | 14.355 | 100 | 29.8 | 28.6 | 100 | 0:00 | 184:10
1470 | 19:36:44.639 | 32 | 90 | 136 | 1457 | 38 | 12 | 45.04 | 100 | 0:44 | 0 | 68960 | 0 | 0 | 255 | 10160 | 102 | 20 | 14.355 | 100 | 29.8 | 28.6 | 100 | 0:00 | 184:10
1471 | 19:36:46.011 | 32 | 90 | 139 | 1473 | 39 | 12 | 47.37 | 100 | 0:44 | 0 | 67510 | 0 | 0 | 255 | 10160 | 102 | 20 | 14.355 | 100 | 29.4 | 27.5 | 100 | 0:00 | 184:10
1472 | 19:36:47.493 | 25 | 90 | 140 | 1369 | 41 | 12 | 36.38 | 100 | 0:44 | 0 | 55250 | 0 | 0 | 255 | 10160 | 102 | 20 | 14.355 | 100 | 23.5 | 22.4 | 100 | 0:00 | 184:10
1473 | 19:36:48.845 | 22 | 90 | 126 | 1350 | 42 | 12 | 37.55 | 100 | 0:44 | 0 | 55090 | 0 | 0 | 255 | 10160 | 102 | 20 | 14.355 | 100 | 20.4 | 19.2 | 100 | 0:00 | 184:10
1474 | 19:36:50.197 | 16 | 90 | 122 | 1297 | 42 | 12 | 33.31 | 100 | 0:44 | 0 | 49380 | 0 | 0 | 255 | 10160 | 102 | 20 | 14.355 | 100 | 23.1 | 22 | 100 | 0:00 | 184:10
1475 | 19:36:51.579 | 21 | 90 | 120 | 1359 | 42 | 12 | 36.22 | 100 | 0:44 | 0 | 56180 | 0 | 0 | 255 | 10160 | 102 | 20 | 14.355 | 100 | 23.5 | 22.4 | 100 | 0:00 | 184:10
1476 | 19:36:52.931 | 21 | 90 | 123 | 1368 | 43 | 13 | 37.64 | 100 | 0:44 | 0 | 56430 | 0 | 0 | 255 | 10160 | 102 | 20 | 14.347 | 100 | 25.1 | 23.9 | 100 | 0:00 | 184:10
1477 | 19:36:54.854 | 24 | 90 | 125 | 1419 | 44 | 13 | 41.08 | 100 | 0:44 | 0 | 62180 | 0 | 0 | 255 | 10160 | 102 | 20 | 14.347 | 100 | 29 | 27.5 | 100 | 0:00 | 184:10
1478 | 19:36:56.196 | 29 | 90 | 133 | 1500 | 45 | 13 | 48.3 | 100 | 0:44 | 0 | 64420 | 0 | 0 | 255 | 10160 | 102 | 20 | 14.347 | 100 | 29 | 27.5 | 100 | 0:00 | 184:10
1479 | 19:36:57.538 | 29 | 90 | 142 | 1513 | 46 | 13 | 47.35 | 100 | 0:44 | 0 | 67170 | 0 | 0 | 255 | 10160 | 102 | 20 | 14.347 | 100 | 29 | 27.5 | 100 | 0:00 | 184:10
1480 | 19:36:58.920 | 29 | 90 | 144 | 1539 | 47 | 13 | 52 | 100 | 0:44 | 0 | 70260 | 0 | 0 | 255 | 10160 | 102 | 20 | 14.347 | 100 | 29.8 | 29 | 100 | 0:00 | 184:10
1481 | 19:37:00.281 | 31 | 90 | 145 | 1583 | 48 | 13 | 52.9 | 100 | 0:44 | 0 | 82960 | 0 | 0 | 255 | 10160 | 102 | 20 | 14.347 | 100 | 32.9 | 31.8 | 100 | 0:00 | 184:10
1482 | 19:37:01.754 | 36 | 90 | 143 | 1660 | 50 | 13 | 55 | 100 | 0:44 | 0 | 92390 | 0 | 0 | 255 | 10160 | 102 | 20 | 14.347 | 100 | 33.3 | 31.8 | 100 | 0:00 | 184:10
1483 | 19:37:03.126 | 35 | 90 | 144 | 1693 | 52 | 13 | 54.96 | 100 | 0:44 | 0 | 96560 | 0 | 0 | 255 | 10160 | 102 | 20 | 14.347 | 100 | 28.6 | 27.1 | 100 | 0:00 | 184:10
1484 | 19:37:04.477 | 24 | 90 | 136 | 1597 | 53 | 13 | 43.1 | 100 | 0:44 | 0 | 63760 | 0 | 0 | 255 | 10160 | 102 | 20 | 14.347 | 100 | 29 | 27.5 | 100 | 0:00 | 184:10
1485 | 19:37:05.849 | 31 | 90 | 136 | 1417 | 53 | 13 | 44.64 | 100 | 0:44 | 0 | 64980 | 0 | 0 | 255 | 10160 | 102 | 20 | 14.347 | 100 | 29 | 27.5 | 100 | 0:00 | 184:10
1486 | 19:37:07.201 | 31 | 90 | 138 | 1428 | 54 | 13 | 45.81 | 100 | 0:44 | 0 | 64110 | 0 | 0 | 255 | 10160 | 102 | 20 | 14.377 | 100 | 28.6 | 27.5 | 100 | 0:00 | 184:10
1487 | 19:37:09.124 | 30 | 90 | 139 | 1440 | 56 | 13 | 43.49 | 100 | 0:44 | 0 | 65270 | 0 | 0 | 255 | 10160 | 102 | 20 | 14.377 | 100 | 28.6 | 27.5 | 100 | 0:00 | 184:10
1488 | 19:37:10.496 | 30 | 90 | 139 | 1449 | 57 | 13 | 44.68 | 100 | 0:44 | 0 | 63730 | 0 | 0 | 255 | 10160 | 102 | 20 | 14.377 | 100 | 29 | 27.5 | 100 | 0:00 | 184:10
1489 | 19:37:11.848 | 30 | 90 | 140 | 1458 | 58 | 13 | 47.27 | 100 | 0:44 | 0 | 64470 | 0 | 0 | 255 | 10160 | 102 | 20 | 14.377 | 100 | 29 | 27.5 | 100 | 0:00 | 184:10
1490 | 19:37:13.190 | 30 | 90 | 141 | 1468 | 59 | 13 | 43.98 | 100 | 0:44 | 0 | 63020 | 0 | 0 | 255 | 10160 | 102 | 20 | 14.377 | 100 | 23.9 | 22 | 100 | 0:00 | 184:10
1491 | 19:37:14.552 | 20 | 90 | 134 | 1358 | 59 | 13 | 33.18 | 100 | 0:44 | 0 | 49800 | 0 | 0 | 255 | 10160 | 102 | 20 | 14.377 | 100 | 22.4 | 21.2 | 100 | 0:00 | 184:10
1492 | 19:37:16.034 | 21 | 90 | 121 | 1230 | 59 | 13 | 29.5 | 100 | 0:44 | 0 | 38450 | 0 | 0 | 255 | 10160 | 102 | 20 | 14.377 | 100 | 16.9 | 15.7 | 100 | 0:00 | 184:10
1493 | 19:37:17.406 | 10 | 90 | 112 | 1219 | 59 | 13 | 26.52 | 100 | 0:44 | 0 | 31590 | 0 | 0 | 255 | 10160 | 102 | 20 | 14.377 | 100 | 13.7 | 12.9 | 100 | 0:00 | 184:10
1494 | 19:37:18.758 | 7 | 90 | 105 | 1204 | 58 | 13 | 27.81 | 100 | 0:44 | 0 | 31620 | 0 | 0 | 255 | 10160 | 102 | 20 | 14.377 | 100 | 14.1 | 13.7 | 100 | 0:00 | 184:10
1495 | 19:37:20.110 | 7 | 90 | 103 | 1190 | 57 | 13 | 27.9 | 100 | 0:44 | 0 | 33060 | 0 | 0 | 255 | 10160 | 102 | 20 | 14.377 | 100 | 14.9 | 14.1 | 100 | 0:00 | 184:10
1496 | 19:37:21.482 | 9 | 91 | 104 | 1169 | 57 | 13 | 28.12 | 100 | 0:45 | 0 | 35940 | 0 | 0 | 255 | 10160 | 102 | 20 | 14.367 | 100 | 18.4 | 18.8 | 100 | 0:00 | 184:10
1497 | 19:37:23.355 | 18 | 91 | 107 | 1165 | 56 | 13 | 25.86 | 100 | 0:45 | 0 | 45320 | 0 | 0 | 255 | 10160 | 102 | 20 | 14.367 | 100 | 21.6 | 20.4 | 100 | 0:00 | 184:10
1498 | 19:37:24.757 | 22 | 91 | 112 | 1169 | 56 | 13 | 28.04 | 100 | 0:45 | 0 | 42260 | 0 | 0 | 255 | 10160 | 102 | 20 | 14.367 | 100 | 18.8 | 17.6 | 100 | 0:00 | 184:10
1499 | 19:37:26.119 | 14 | 91 | 111 | 1166 | 56 | 13 | 25.48 | 100 | 0:45 | 0 | 33680 | 0 | 0 | 255 | 10160 | 102 | 20 | 14.367 | 100 | 13.3 | 12.2 | 100 | 0:00 | 184:10
1500 | 19:37:27.481 | 7 | 91 | 105 | 1154 | 55 | 13 | 26.93 | 100 | 0:45 | 0 | 32280 | 0 | 0 | 255 | 10160 | 102 | 20 | 14.367 | 100 | 13.7 | 13.3 | 100 | 0:00 | 184:10
1501 | 19:37:28.812 | 8 | 91 | 103 | 1189 | 54 | 13 | 27.58 | 100 | 0:45 | 0 | 49210 | 0 | 0 | 255 | 10160 | 102 | 20 | 14.367 | 100 | 24.7 | 23.5 | 100 | 0:00 | 184:10
1502 | 19:37:30.245 | 24 | 91 | 113 | 1337 | 54 | 13 | 36.33 | 100 | 0:45 | 0 | 55960 | 0 | 0 | 255 | 10160 | 102 | 20 | 14.367 | 100 | 23.5 | 22.7 | 100 | 0:00 | 184:10
1503 | 19:37:31.617 | 23 | 91 | 121 | 1324 | 54 | 13 | 33.76 | 100 | 0:45 | 0 | 56130 | 0 | 0 | 255 | 10160 | 102 | 20 | 14.367 | 100 | 25.1 | 24.3 | 100 | 0:00 | 184:10
1504 | 19:37:32.978 | 25 | 91 | 124 | 1366 | 55 | 13 | 36.8 | 100 | 0:45 | 0 | 57920 | 0 | 0 | 255 | 10160 | 102 | 20 | 14.367 | 100 | 25.5 | 24.7 | 100 | 0:00 | 184:10
1505 | 19:37:34.320 | 26 | 91 | 126 | 1395 | 55 | 13 | 41.12 | 100 | 0:45 | 0 | 62980 | 0 | 0 | 255 | 10160 | 102 | 20 | 14.367 | 100 | 28.2 | 27.1 | 100 | 0:00 | 184:10
1506 | 19:37:35.682 | 29 | 90 | 133 | 1447 | 56 | 12 | 43.2 | 100 | 0:45 | 0 | 62840 | 0 | 0 | 255 | 10160 | 102 | 20 | 14.387 | 100 | 29.4 | 28.2 | 100 | 0:00 | 184:11
1507 | 19:37:37.595 | 31 | 90 | 138 | 1491 | 57 | 12 | 49.57 | 100 | 0:45 | 0 | 67920 | 0 | 0 | 255 | 10160 | 102 | 20 | 14.387 | 100 | 30.2 | 29 | 100 | 0:00 | 184:11
1508 | 19:37:38.957 | 32 | 90 | 138 | 1488 | 58 | 12 | 47.79 | 100 | 0:45 | 0 | 73150 | 0 | 0 | 255 | 10160 | 102 | 20 | 14.387 | 100 | 31.8 | 31 | 100 | 0:00 | 184:11
1509 | 19:37:40.299 | 36 | 90 | 139 | 1567 | 59 | 12 | 51.71 | 100 | 0:45 | 0 | 86150 | 0 | 0 | 255 | 10160 | 102 | 20 | 14.387 | 100 | 34.5 | 33.3 | 100 | 0:00 | 184:11
1510 | 19:37:41.651 | 40 | 90 | 150 | 1635 | 60 | 12 | 58.08 | 100 | 0:45 | 0 | 89080 | 0 | 0 | 255 | 10160 | 102 | 20 | 14.387 | 100 | 27.8 | 26.7 | 100 | 0:00 | 184:11
1511 | 19:37:43.003 | 27 | 90 | 130 | 1472 | 61 | 12 | 44.46 | 100 | 0:45 | 0 | 61910 | 0 | 0 | 255 | 10160 | 102 | 20 | 14.387 | 100 | 27.8 | 25.9 | 100 | 0:00 | 184:11
1512 | 19:37:44.475 | 23 | 90 | 134 | 1416 | 62 | 12 | 38.13 | 100 | 0:45 | 0 | 50110 | 0 | 0 | 255 | 10160 | 102 | 20 | 14.387 | 100 | 16.5 | 13.3 | 100 | 0:00 | 184:11
1513 | 19:37:45.867 | 6 | 90 | 117 | 1259 | 61 | 12 | 30.44 | 100 | 0:45 | 0 | 30100 | 0 | 0 | 255 | 10160 | 102 | 20 | 14.387 | 100 | 9.8 | 9 | 100 | 0:00 | 184:11
1514 | 19:37:47.219 | 5 | 90 | 105 | 1074 | 60 | 12 | 24.49 | 100 | 0:45 | 0 | 29760 | 0 | 0 | 255 | 10160 | 102 | 20 | 14.387 | 100 | 0 | 0 | 100 | 0:00 | 184:11
1515 | 19:37:48.591 | 0 | 90 | 103 | 699 | 58 | 12 | 17.34 | 100 | 0:45 | 0 | 30410 | 0 | 0 | 255 | 10160 | 102 | 20 | 14.387 | 100 | 0 | 0 | 100 | 0:00 | 184:11
1516 | 19:37:49.933 | 2 | 90 | 101 | 709 | 57 | 12 | 14.24 | 100 | 0:45 | 0 | 29970 | 0 | 0 | 255 | 10161 | 102 | 20 | 14.387 | 100 | 0 | 0 | 100 | 0:00 | 184:11
1517 | 19:37:51.836 | 3 | 90 | 101 | 703 | 55 | 12 | 13.96 | 100 | 0:45 | 0 | 30200 | 0 | 0 | 255 | 10161 | 102 | 20 | 14.387 | 100 | 0 | 0 | 100 | 0:00 | 184:11
1518 | 19:37:53.198 | 2 | 90 | 101 | 686 | 53 | 12 | 16.82 | 100 | 0:45 | 0 | 29870 | 0 | 0 | 255 | 10161 | 102 | 20 | 14.387 | 100 | 0 | 0 | 100 | 0:00 | 184:11
1519 | 19:37:54.570 | 3 | 90 | 101 | 643 | 52 | 12 | 13.74 | 100 | 0:45 | 0 | 29870 | 0 | 0 | 255 | 10161 | 102 | 20 | 14.387 | 100 | 14.9 | 19.6 | 100 | 0:00 | 184:11
1520 | 19:37:55.921 | 24 | 90 | 99 | 1312 | 51 | 12 | 28.97 | 100 | 0:45 | 0 | 59880 | 0 | 0 | 255 | 10161 | 102 | 20 | 14.387 | 100 | 27.1 | 25.5 | 100 | 0:00 | 184:11
1521 | 19:37:57.273 | 28 | 90 | 118 | 1366 | 52 | 12 | 37.04 | 100 | 0:45 | 0 | 60410 | 0 | 0 | 255 | 10161 | 102 | 20 | 14.387 | 100 | 26.7 | 25.1 | 100 | 0:00 | 184:11
1522 | 19:37:58.746 | 24 | 90 | 127 | 1285 | 53 | 12 | 29.78 | 100 | 0:45 | 0 | 30530 | 0 | 0 | 255 | 10161 | 102 | 20 | 14.387 | 100 | 0 | 0 | 100 | 0:00 | 184:11
1523 | 19:38:00.128 | 4 | 90 | 107 | 652 | 51 | 12 | 16.47 | 100 | 0:45 | 0 | 29680 | 0 | 0 | 255 | 10161 | 102 | 20 | 14.387 | 100 | 0 | 0 | 100 | 0:00 | 184:11
1524 | 19:38:01.479 | 4 | 90 | 102 | 651 | 50 | 12 | 12.7 | 100 | 0:45 | 0 | 30250 | 0 | 0 | 255 | 10161 | 102 | 20 | 14.387 | 100 | 0 | 0 | 100 | 0:00 | 184:11
1525 | 19:38:02.831 | 4 | 90 | 101 | 647 | 48 | 12 | 12.68 | 100 | 0:45 | 0 | 30270 | 0 | 0 | 255 | 10161 | 102 | 20 | 14.387 | 100 | 0 | 0 | 100 | 0:00 | 184:11
1526 | 19:38:04.193 | 4 | 90 | 101 | 650 | 47 | 11 | 15.81 | 100 | 0:45 | 0 | 30660 | 0 | 0 | 255 | 10161 | 102 | 20 | 14.295 | 100 | 0 | 0 | 100 | 0:00 | 184:11
1527 | 19:38:06.086 | 5 | 90 | 101 | 648 | 45 | 11 | 14.97 | 100 | 0:45 | 0 | 30370 | 0 | 0 | 255 | 10161 | 102 | 20 | 14.295 | 100 | 0 | 0 | 100 | 0:00 | 184:11
1528 | 19:38:07.418 | 5 | 90 | 100 | 660 | 43 | 11 | 17.02 | 100 | 0:45 | 0 | 30600 | 0 | 0 | 255 | 10161 | 102 | 20 | 14.295 | 100 | 0 | 0 | 100 | 0:00 | 184:11
1529 | 19:38:08.780 | 2 | 90 | 101 | 690 | 41 | 11 | 16.77 | 100 | 0:45 | 0 | 30240 | 0 | 0 | 255 | 10161 | 102 | 20 | 14.295 | 100 | 0 | 0 | 100 | 0:00 | 184:11
1530 | 19:38:10.142 | 2 | 90 | 101 | 680 | 40 | 11 | 13.48 | 100 | 0:45 | 0 | 29810 | 0 | 0 | 255 | 10161 | 102 | 20 | 14.295 | 100 | 7.8 | 8.6 | 100 | 0:00 | 184:11
1531 | 19:38:11.504 | 8 | 90 | 100 | 1150 | 39 | 11 | 26.72 | 100 | 0:45 | 0 | 54460 | 0 | 0 | 255 | 10161 | 102 | 20 | 14.295 | 100 | 23.9 | 23.1 | 100 | 0:00 | 184:11
1532 | 19:38:12.966 | 24 | 90 | 112 | 1318 | 39 | 11 | 33.24 | 100 | 0:45 | 0 | 52230 | 0 | 0 | 255 | 10161 | 102 | 20 | 14.295 | 100 | 21.2 | 20 | 100 | 0:00 | 184:11
1533 | 19:38:14.318 | 18 | 90 | 117 | 1258 | 40 | 11 | 33.19 | 100 | 0:45 | 0 | 57340 | 0 | 0 | 255 | 10161 | 102 | 20 | 14.295 | 100 | 25.1 | 23.9 | 100 | 0:00 | 184:11
1534 | 19:38:15.670 | 25 | 90 | 121 | 1366 | 41 | 11 | 38.9 | 100 | 0:45 | 0 | 55950 | 0 | 0 | 255 | 10161 | 102 | 20 | 14.295 | 100 | 22.4 | 21.2 | 100 | 0:00 | 184:11
1535 | 19:38:17.032 | 20 | 90 | 123 | 1319 | 42 | 11 | 35.15 | 100 | 0:45 | 0 | 52380 | 0 | 0 | 255 | 10161 | 102 | 20 | 14.295 | 100 | 21.6 | 19.6 | 100 | 0:00 | 184:11
1536 | 19:38:18.394 | 15 | 90 | 119 | 1272 | 42 | 11 | 29.95 | 100 | 0:46 | 0 | 38480 | 0 | 0 | 255 | 10161 | 102 | 20 | 14.344 | 100 | 18 | 16.9 | 100 | 0:00 | 184:11
1537 | 19:38:20.297 | 13 | 90 | 111 | 1262 | 42 | 11 | 29.23 | 100 | 0:46 | 0 | 45160 | 0 | 0 | 255 | 10161 | 102 | 20 | 14.344 | 100 | 19.6 | 18.4 | 100 | 0:00 | 184:11
1538 | 19:38:21.638 | 15 | 90 | 112 | 1269 | 42 | 11 | 29.8 | 100 | 0:46 | 0 | 43990 | 0 | 0 | 255 | 10161 | 102 | 20 | 14.344 | 100 | 19.2 | 18 | 100 | 0:00 | 184:11
1539 | 19:38:23.000 | 15 | 90 | 113 | 1269 | 42 | 11 | 31.29 | 100 | 0:46 | 0 | 42820 | 0 | 0 | 255 | 10161 | 102 | 20 | 14.344 | 100 | 19.2 | 18 | 100 | 0:00 | 184:11
1540 | 19:38:24.342 | 14 | 90 | 113 | 1267 | 42 | 11 | 32.68 | 100 | 0:46 | 0 | 42480 | 0 | 0 | 255 | 10161 | 102 | 20 | 14.344 | 100 | 18 | 16.5 | 100 | 0:00 | 184:11
1541 | 19:38:25.684 | 12 | 90 | 112 | 1282 | 42 | 11 | 31.5 | 100 | 0:46 | 0 | 38710 | 0 | 0 | 255 | 10161 | 102 | 20 | 14.344 | 100 | 17.6 | 16.5 | 100 | 0:00 | 184:11
1542 | 19:38:27.166 | 11 | 90 | 110 | 1261 | 41 | 11 | 30.65 | 100 | 0:46 | 0 | 38230 | 0 | 0 | 255 | 10161 | 102 | 20 | 14.344 | 100 | 15.3 | 14.1 | 100 | 0:00 | 184:11
1543 | 19:38:28.518 | 8 | 90 | 107 | 1204 | 41 | 11 | 28.51 | 100 | 0:46 | 0 | 33100 | 0 | 0 | 255 | 10161 | 102 | 20 | 14.344 | 100 | 16.1 | 14.9 | 100 | 0:00 | 184:11
1544 | 19:38:29.880 | 9 | 90 | 105 | 1219 | 40 | 11 | 26.7 | 100 | 0:46 | 0 | 35930 | 0 | 0 | 255 | 10161 | 102 | 20 | 14.344 | 100 | 16.9 | 15.7 | 100 | 0:00 | 184:11
1545 | 19:38:31.242 | 11 | 90 | 106 | 1208 | 40 | 11 | 28.27 | 100 | 0:46 | 0 | 33890 | 0 | 0 | 255 | 10161 | 102 | 20 | 14.344 | 100 | 7.5 | 0.4 | 100 | 0:00 | 184:11
1546 | 19:38:32.604 | 0 | 89 | 105 | 749 | 39 | 11 | 12.8 | 100 | 0:46 | 0 | 29070 | 0 | 0 | 255 | 10161 | 102 | 20 | 14.305 | 100 | 0 | 0 | 100 | 0:00 | 184:12
1547 | 19:38:34.517 | 4 | 89 | 101 | 648 | 0 | 11 | 0 | 100 | 0:46 | 0 | 30460 | 0 | 0 | 255 | 10161 | 102 | 20 | 14.305 | 100 | 2.4 | 2.7 | 100 | 0:00 | 184:12
1548 | 19:38:47.546 | 0 | 89 | 0 | 803 | 14 | 11 | 19.15 | 100 | 0:46 | 0 | 38430 | Error | -100 | 255 | 10161 | 102 | 20 | 14.305 | 100 | 27.5 | 26.3 | 100 | 0:00 | 184:12
1549 | 19:38:48.577 | 31 | 89 | 106 | 1367 | 15 | 11 | 34.38 | 100 | 0:46 | 0 | 70240 | 0 | 0 | 255 | 10161 | 102 | 20 | 14.305 | 100 | 32.5 | 31.4 | 100 | 0:00 | 184:12
1550 | 19:38:49.939 | 37 | 89 | 129 | 1503 | 19 | 11 | 45.3 | 100 | 0:46 | 0 | 78850 | 0 | 0 | 255 | 10161 | 102 | 20 | 14.305 | 100 | 34.1 | 33.7 | 100 | 0:00 | 184:12
1551 | 19:38:51.301 | 41 | 89 | 152 | 1606 | 24 | 11 | 57.31 | 100 | 0:46 | 0 | 83830 | 0 | 0 | 255 | 10161 | 102 | 20 | 14.305 | 100 | 35.7 | 34.1 | 100 | 0:00 | 184:12
1552 | 19:38:52.753 | 41 | 89 | 155 | 1634 | 28 | 11 | 61.72 | 100 | 0:46 | 0 | 84510 | 0 | 0 | 255 | 10161 | 102 | 20 | 14.305 | 100 | 32.5 | 29.8 | 100 | 0:00 | 184:12
1553 | 19:38:54.105 | 33 | 89 | 142 | 1558 | 32 | 11 | 43.8 | 100 | 0:46 | 0 | 65490 | 0 | 0 | 255 | 10161 | 102 | 20 | 14.305 | 100 | 28.2 | 27.1 | 100 | 0:00 | 184:12
1554 | 19:38:55.477 | 27 | 89 | 124 | 1549 | 34 | 11 | 39.54 | 100 | 0:46 | 0 | 63170 | 0 | 0 | 255 | 10161 | 102 | 20 | 14.305 | 100 | 25.5 | 24.3 | 100 | 0:00 | 184:12
1555 | 19:38:56.849 | 25 | 89 | 126 | 1294 | 36 | 11 | 33.76 | 100 | 0:46 | 0 | 52380 | 0 | 0 | 255 | 10161 | 102 | 20 | 14.305 | 100 | 22 | 20.8 | 100 | 0:00 | 184:12
1556 | 19:38:58.201 | 19 | 89 | 119 | 1167 | 36 | 11 | 27.12 | 100 | 0:46 | 0 | 31870 | 0 | 0 | 255 | 10161 | 102 | 20 | 14.356 | 100 | 1.6 | 1.6 | 100 | 0:00 | 184:12
1557 | 19:39:00.094 | 0 | 89 | 104 | 693 | 34 | 11 | 15.74 | 100 | 0:46 | 0 | 31100 | 0 | 0 | 255 | 10161 | 102 | 20 | 14.356 | 100 | 9 | 10.2 | 100 | 0:00 | 184:12
1558 | 19:39:01.436 | 9 | 89 | 101 | 976 | 33 | 11 | 21.7 | 100 | 0:46 | 0 | 44780 | 0 | 0 | 255 | 10161 | 102 | 20 | 14.356 | 100 | 25.1 | 25.5 | 100 | 0:00 | 184:12
1559 | 19:39:02.768 | 30 | 89 | 110 | 1332 | 34 | 11 | 33.4 | 100 | 0:46 | 0 | 58450 | 0 | 0 | 255 | 10161 | 102 | 20 | 14.356 | 100 | 22.7 | 21.6 | 100 | 0:00 | 184:12
1560 | 19:39:04.160 | 22 | 89 | 119 | 1207 | 35 | 11 | 28.12 | 100 | 0:46 | 0 | 39520 | 0 | 0 | 255 | 10161 | 102 | 20 | 14.356 | 100 | 18 | 17.3 | 100 | 0:00 | 184:12
1561 | 19:39:05.522 | 16 | 89 | 111 | 1124 | 35 | 11 | 25.83 | 100 | 0:46 | 0 | 39080 | 0 | 0 | 255 | 10161 | 102 | 20 | 14.356 | 100 | 18 | 16.9 | 100 | 0:00 | 184:12
1562 | 19:39:06.984 | 15 | 89 | 108 | 1125 | 36 | 11 | 25.73 | 100 | 0:46 | 0 | 38040 | 0 | 0 | 255 | 10161 | 102 | 20 | 14.356 | 100 | 18 | 17.3 | 100 | 0:00 | 184:12
1563 | 19:39:08.346 | 15 | 89 | 107 | 1142 | 36 | 11 | 27.89 | 100 | 0:46 | 0 | 50520 | 0 | 0 | 255 | 10161 | 102 | 20 | 14.356 | 100 | 23.1 | 22.4 | 100 | 0:00 | 184:12
1564 | 19:39:09.698 | 23 | 89 | 114 | 1276 | 37 | 11 | 32.34 | 100 | 0:46 | 0 | 53480 | 0 | 0 | 255 | 10161 | 102 | 20 | 14.356 | 100 | 23.1 | 22 | 100 | 0:00 | 184:12
1565 | 19:39:11.080 | 22 | 89 | 118 | 1281 | 38 | 11 | 31.9 | 100 | 0:46 | 0 | 44770 | 0 | 0 | 255 | 10161 | 102 | 20 | 14.356 | 100 | 18.8 | 18 | 100 | 0:00 | 184:12
1566 | 19:39:12.421 | 15 | 89 | 115 | 1190 | 38 | 12 | 25.21 | 100 | 0:47 | 0 | 31450 | 0 | 0 | 255 | 10162 | 102 | 20 | 14.327 | 100 | 19.6 | 19.2 | 100 | 0:00 | 184:12
1567 | 19:39:14.314 | 18 | 89 | 106 | 1223 | 38 | 12 | 27.49 | 100 | 0:47 | 0 | 48650 | 0 | 0 | 255 | 10162 | 102 | 20 | 14.327 | 100 | 21.6 | 20.8 | 100 | 0:00 | 184:12
1568 | 19:39:15.676 | 20 | 89 | 113 | 1242 | 38 | 12 | 30.25 | 100 | 0:47 | 0 | 51370 | 0 | 0 | 255 | 10162 | 102 | 20 | 14.327 | 100 | 22.4 | 21.2 | 100 | 0:00 | 184:12
1569 | 19:39:17.038 | 21 | 89 | 116 | 1274 | 39 | 12 | 32.06 | 100 | 0:47 | 0 | 53700 | 0 | 0 | 255 | 10162 | 102 | 20 | 14.327 | 100 | 21.2 | 20.4 | 100 | 0:00 | 184:12
1570 | 19:39:18.400 | 19 | 89 | 117 | 1259 | 39 | 12 | 33.48 | 100 | 0:47 | 0 | 49330 | 0 | 0 | 255 | 10162 | 102 | 20 | 14.327 | 100 | 20.8 | 19.6 | 100 | 0:00 | 184:12
1571 | 19:39:19.762 | 17 | 89 | 116 | 1234 | 39 | 12 | 28.75 | 100 | 0:47 | 0 | 39150 | 0 | 0 | 255 | 10162 | 102 | 20 | 14.327 | 100 | 16.5 | 16.1 | 100 | 0:00 | 184:12
1572 | 19:39:21.224 | 12 | 89 | 110 | 1174 | 39 | 12 | 28.81 | 100 | 0:47 | 0 | 35980 | 0 | 0 | 255 | 10162 | 102 | 20 | 14.327 | 100 | 16.9 | 16.1 | 100 | 0:00 | 184:12
1573 | 19:39:22.596 | 12 | 89 | 107 | 1148 | 38 | 12 | 25.19 | 100 | 0:47 | 0 | 33420 | 0 | 0 | 255 | 10162 | 102 | 20 | 14.327 | 100 | 14.9 | 14.1 | 100 | 0:00 | 184:12
1574 | 19:39:23.948 | 10 | 89 | 105 | 1133 | 37 | 12 | 25.7 | 100 | 0:47 | 0 | 38530 | 0 | 0 | 255 | 10162 | 102 | 20 | 14.327 | 100 | 21.6 | 21.2 | 100 | 0:00 | 184:12
1575 | 19:39:25.350 | 21 | 89 | 108 | 1255 | 38 | 12 | 29.21 | 100 | 0:47 | 0 | 52520 | 0 | 0 | 255 | 10162 | 102 | 20 | 14.327 | 100 | 18 | 17.3 | 100 | 0:00 | 184:12
1576 | 19:39:26.722 | 13 | 89 | 113 | 1174 | 38 | 12 | 28.18 | 100 | 0:47 | 0 | 34370 | 0 | 0 | 255 | 10162 | 102 | 20 | 14.375 | 100 | 15.7 | 14.9 | 100 | 0:00 | 184:12
1577 | 19:39:28.615 | 11 | 89 | 106 | 1139 | 38 | 12 | 26.76 | 100 | 0:47 | 0 | 33220 | 0 | 0 | 255 | 10162 | 102 | 20 | 14.375 | 100 | 14.5 | 13.7 | 100 | 0:00 | 184:12
1578 | 19:39:29.997 | 9 | 89 | 104 | 1090 | 37 | 12 | 23.47 | 100 | 0:47 | 0 | 32430 | 0 | 0 | 255 | 10162 | 102 | 20 | 14.375 | 100 | 12.5 | 11.8 | 100 | 0:00 | 184:12
1579 | 19:39:31.359 | 7 | 89 | 103 | 1076 | 37 | 12 | 25.33 | 100 | 0:47 | 0 | 39270 | 0 | 0 | 255 | 10162 | 102 | 20 | 14.375 | 100 | 18 | 17.3 | 100 | 0:00 | 184:12
1580 | 19:39:44.458 | 15 | 89 | 106 | 1118 | 35 | 12 | 24.29 | 100 | 0:47 | 0 | 0 | 0 | 0 | 255 | 10162 | 102 | 20 | 14.375 | 0 | 0 | 11.8 | 100 | 0:00 | 184:12
1581 | 19:39:45.449 | 8 | 89 | 104 | 1034 | 35 | 12 | 22.39 | 100 | 0:47 | 0 | 50700 | 0 | 0 | 255 | 10162 | 102 | -40 | 14.375 | 100 | 22.7 | 22 | 100 | 0:00 | 184:12
1582 | 19:39:58.658 | 0 | 89 | 0 | 1233 | 35 | 12 | 28.88 | 100 | 0:47 | 0 | 50110 | 0 | 0 | 255 | 10162 | 102 | -40 | 14.375 | 0 | 21.6 | 20.8 | 100 | 0:00 | 184:12
1583 | 19:39:59.579 | 21 | 89 | 114 | 1200 | 19 | 12 | 30.2 | 100 | 0:47 | 0 | 45130 | 0 | 0 | 255 | 10162 | 102 | -40 | 14.375 | 100 | 20 | 19.2 | 100 | 0:00 | 184:12
1584 | 19:40:00.781 | 18 | 89 | 113 | 1176 | 36 | 12 | 29.62 | 100 | 0:47 | 0 | 38110 | 0 | 0 | 255 | 10162 | 102 | -40 | 14.375 | 100 | 17.3 | 14.1 | 100 | 0:00 | 184:12
1585 | 19:40:02.153 | 4 | 89 | 108 | 864 | 36 | 12 | 16.94 | 100 | 0:47 | 0 | 29700 | 0 | 0 | 255 | 10162 | 102 | -40 | 14.375 | 100 | 0 | 0 | 100 | 0:00 | 184:12
1586 | 19:40:03.515 | 4 | 88 | 102 | 661 | 34 | 11 | 14.98 | 100 | 0:47 | 0 | 29560 | 0 | 0 | 255 | 10162 | 102 | 20 | 14.308 | 100 | 0 | 0 | 100 | 0:00 | 184:13
1587 | 19:40:05.418 | 6 | 88 | 101 | 686 | 32 | 11 | 22.38 | 100 | 0:47 | 0 | 33650 | 0 | 0 | 255 | 10162 | 102 | 20 | 14.308 | 100 | 26.3 | 27.1 | 100 | 0:00 | 184:13
1588 | 19:40:06.800 | 33 | 88 | 103 | 1359 | 32 | 11 | 33.07 | 100 | 0:47 | 0 | 62280 | 0 | 0 | 255 | 10162 | 102 | 20 | 14.308 | 100 | 28.2 | 27.1 | 100 | 0:00 | 184:13
1589 | 19:40:08.172 | 31 | 88 | 123 | 1389 | 34 | 11 | 40.9 | 100 | 0:47 | 0 | 61280 | 0 | 0 | 255 | 10162 | 102 | 20 | 14.308 | 100 | 28.2 | 26.7 | 100 | 0:00 | 184:13
1590 | 19:40:09.524 | 30 | 88 | 130 | 1386 | 35 | 11 | 39.41 | 100 | 0:47 | 0 | 57750 | 0 | 0 | 255 | 10162 | 102 | 20 | 14.308 | 100 | 22.7 | 21.2 | 100 | 0:00 | 184:13
1591 | 19:40:10.896 | 22 | 88 | 123 | 1266 | 36 | 11 | 33.13 | 100 | 0:47 | 0 | 51870 | 0 | 0 | 255 | 10162 | 102 | 20 | 14.308 | 100 | 20.4 | 19.2 | 100 | 0:00 | 184:13
1592 | 19:40:12.368 | 18 | 88 | 117 | 1206 | 37 | 11 | 30.54 | 100 | 0:47 | 0 | 45430 | 0 | 0 | 255 | 10162 | 102 | 20 | 14.308 | 100 | 21.6 | 20.4 | 100 | 0:00 | 184:13
1593 | 19:40:13.710 | 20 | 88 | 115 | 1212 | 37 | 11 | 30.97 | 100 | 0:47 | 0 | 47540 | 0 | 0 | 255 | 10162 | 102 | 20 | 14.308 | 100 | 19.2 | 18.4 | 100 | 0:00 | 184:13
1594 | 19:40:15.072 | 16 | 88 | 113 | 1175 | 37 | 11 | 29.76 | 100 | 0:47 | 0 | 42430 | 0 | 0 | 255 | 10162 | 102 | 20 | 14.308 | 100 | 18 | 17.3 | 100 | 0:00 | 184:13
1595 | 19:40:16.423 | 15 | 88 | 110 | 1155 | 37 | 11 | 25.77 | 100 | 0:47 | 0 | 39570 | 0 | 0 | 255 | 10162 | 102 | 20 | 14.308 | 100 | 18.8 | 17.6 | 100 | 0:00 | 184:13
1596 | 19:40:17.785 | 16 | 88 | 109 | 1172 | 37 | 11 | 28.71 | 100 | 0:48 | 0 | 41960 | 0 | 0 | 255 | 10162 | 102 | 20 | 14.387 | 100 | 19.6 | 18.4 | 100 | 0:00 | 184:13
1597 | 19:40:19.698 | 17 | 88 | 110 | 1191 | 37 | 11 | 27.5 | 100 | 0:48 | 0 | 45280 | 0 | 0 | 255 | 10162 | 102 | 20 | 14.387 | 100 | 20.4 | 18.4 | 100 | 0:00 | 184:13
1598 | 19:40:21.070 | 17 | 88 | 112 | 1203 | 37 | 11 | 28.69 | 100 | 0:48 | 0 | 44510 | 0 | 0 | 255 | 10162 | 102 | 20 | 14.387 | 100 | 20 | 18.8 | 100 | 0:00 | 184:13
1599 | 19:40:22.422 | 17 | 88 | 112 | 1203 | 38 | 11 | 27.94 | 100 | 0:48 | 0 | 44610 | 0 | 0 | 255 | 10162 | 102 | 20 | 14.387 | 100 | 20 | 18.8 | 100 | 0:00 | 184:13
1600 | 19:40:23.784 | 17 | 88 | 112 | 1210 | 38 | 11 | 27.88 | 100 | 0:48 | 0 | 44070 | 0 | 0 | 255 | 10162 | 102 | 20 | 14.387 | 100 | 20 | 18.8 | 100 | 0:00 | 184:13
1601 | 19:40:25.126 | 17 | 88 | 112 | 1195 | 38 | 11 | 28.33 | 100 | 0:48 | 0 | 41370 | 0 | 0 | 255 | 10162 | 102 | 20 | 14.387 | 100 | 18.4 | 17.3 | 100 | 0:00 | 184:13
1602 | 19:40:26.598 | 15 | 88 | 111 | 1181 | 38 | 11 | 29.23 | 100 | 0:48 | 0 | 40440 | 0 | 0 | 255 | 10162 | 102 | 20 | 14.387 | 100 | 18.8 | 17.3 | 100 | 0:00 | 184:13
1603 | 19:40:27.980 | 15 | 88 | 110 | 1176 | 38 | 11 | 28.62 | 100 | 0:48 | 0 | 44870 | 0 | 0 | 255 | 10162 | 102 | 20 | 14.387 | 100 | 20 | 18.8 | 100 | 0:00 | 184:13
1604 | 19:40:29.352 | 17 | 88 | 110 | 1212 | 38 | 11 | 30.86 | 100 | 0:48 | 0 | 44510 | 0 | 0 | 255 | 10162 | 102 | 20 | 14.387 | 100 | 20.4 | 19.2 | 100 | 0:00 | 184:13
1605 | 19:40:30.714 | 17 | 88 | 112 | 1227 | 38 | 11 | 28.88 | 100 | 0:48 | 0 | 46110 | 0 | 0 | 255 | 10162 | 102 | 20 | 14.387 | 100 | 20.8 | 19.6 | 100 | 0:00 | 184:13
1606 | 19:40:32.096 | 18 | 89 | 113 | 1243 | 39 | 11 | 32.24 | 100 | 0:48 | 0 | 37270 | 0 | 0 | 255 | 10162 | 102 | 20 | 14.374 | 100 | 18.4 | 17.3 | 100 | 0:00 | 184:14
1607 | 19:40:33.999 | 14 | 89 | 110 | 1200 | 39 | 11 | 30.02 | 100 | 0:48 | 0 | 41330 | 0 | 0 | 255 | 10162 | 102 | 20 | 14.374 | 100 | 18.8 | 17.6 | 100 | 0:00 | 184:14
1608 | 19:40:35.371 | 15 | 89 | 110 | 1189 | 39 | 11 | 29.33 | 100 | 0:48 | 0 | 40580 | 0 | 0 | 255 | 10162 | 102 | 20 | 14.374 | 100 | 19.2 | 19.6 | 100 | 0:00 | 184:14
1609 | 19:40:36.713 | 17 | 89 | 110 | 1221 | 38 | 11 | 30.48 | 100 | 0:48 | 0 | 42920 | 0 | 0 | 255 | 10162 | 102 | 20 | 14.374 | 100 | 20.4 | 19.2 | 100 | 0:00 | 184:14
1610 | 19:40:38.075 | 18 | 89 | 112 | 1228 | 39 | 11 | 30.35 | 100 | 0:48 | 0 | 46400 | 0 | 0 | 255 | 10162 | 102 | 20 | 14.374 | 100 | 20.4 | 19.2 | 100 | 0:00 | 184:14
1611 | 19:40:39.447 | 16 | 89 | 113 | 1194 | 38 | 11 | 29.26 | 100 | 0:48 | 0 | 42120 | 0 | 0 | 255 | 10162 | 102 | 20 | 14.374 | 100 | 18 | 16.9 | 100 | 0:00 | 184:14
1612 | 19:40:40.899 | 14 | 89 | 111 | 1181 | 38 | 11 | 29.33 | 100 | 0:48 | 0 | 39170 | 0 | 0 | 255 | 10162 | 102 | 20 | 14.374 | 100 | 18.4 | 17.3 | 100 | 0:00 | 184:14
1613 | 19:40:42.261 | 15 | 89 | 109 | 1189 | 38 | 11 | 27.66 | 100 | 0:48 | 0 | 48300 | 0 | 0 | 255 | 10162 | 102 | 20 | 14.374 | 100 | 21.2 | 20.8 | 100 | 0:00 | 184:14
1614 | 19:40:43.653 | 20 | 89 | 113 | 1269 | 39 | 11 | 34.07 | 100 | 0:48 | 0 | 54390 | 0 | 0 | 255 | 10162 | 102 | 20 | 14.374 | 100 | 23.9 | 22.7 | 100 | 0:00 | 184:14
1615 | 19:40:45.015 | 23 | 89 | 119 | 1332 | 40 | 11 | 35.99 | 100 | 0:48 | 0 | 55120 | 0 | 0 | 255 | 10162 | 102 | 20 | 14.374 | 100 | 23.9 | 22.7 | 100 | 0:00 | 184:14
1616 | 19:40:46.407 | 23 | 88 | 122 | 1354 | 41 | 11 | 36.97 | 100 | 0:48 | 0 | 55620 | 0 | 0 | 255 | 10163 | 102 | 20 | 14.383 | 100 | 23.9 | 22.7 | 100 | 0:00 | 184:14
1617 | 19:40:48.299 | 22 | 88 | 123 | 1370 | 43 | 11 | 36.7 | 100 | 0:48 | 0 | 55970 | 0 | 0 | 255 | 10163 | 102 | 20 | 14.383 | 100 | 23.9 | 22.7 | 100 | 0:00 | 184:14
1618 | 19:40:49.671 | 22 | 88 | 123 | 1389 | 43 | 11 | 37.23 | 100 | 0:48 | 0 | 56740 | 0 | 0 | 255 | 10163 | 102 | 20 | 14.383 | 100 | 23.5 | 22.4 | 100 | 0:00 | 184:14
1619 | 19:40:51.033 | 21 | 88 | 124 | 1386 | 44 | 11 | 35.54 | 100 | 0:48 | 0 | 48390 | 0 | 0 | 255 | 10163 | 102 | 20 | 14.383 | 100 | 16.9 | 15.7 | 100 | 0:00 | 184:14
1620 | 19:40:52.395 | 9 | 88 | 114 | 1298 | 44 | 11 | 31.75 | 100 | 0:48 | 0 | 33230 | 0 | 0 | 255 | 10163 | 102 | 20 | 14.383 | 100 | 12.9 | 11.8 | 100 | 0:00 | 184:14
1621 | 19:40:53.757 | 6 | 88 | 106 | 1199 | 43 | 11 | 27.25 | 100 | 0:48 | 0 | 30990 | 0 | 0 | 255 | 10163 | 102 | 20 | 14.383 | 100 | 6.7 | 5.9 | 100 | 0:00 | 184:14
1622 | 19:40:55.209 | 2 | 88 | 103 | 898 | 41 | 11 | 21 | 100 | 0:48 | 0 | 30260 | 0 | 0 | 255 | 10163 | 102 | 20 | 14.383 | 100 | 0 | 0 | 100 | 0:00 | 184:14
1623 | 19:40:56.571 | 3 | 88 | 102 | 667 | 39 | 11 | 15.15 | 100 | 0:48 | 0 | 29950 | 0 | 0 | 255 | 10163 | 102 | 20 | 14.383 | 100 | 0 | 0 | 100 | 0:00 | 184:14
1624 | 19:40:57.943 | 4 | 88 | 101 | 646 | 37 | 11 | 12.26 | 100 | 0:48 | 0 | 31360 | 0 | 0 | 255 | 10163 | 102 | 20 | 14.383 | 100 | 24.7 | 23.5 | 100 | 0:00 | 184:14
1625 | 19:40:59.325 | 26 | 88 | 103 | 1309 | 37 | 11 | 32.48 | 100 | 0:48 | 0 | 54940 | 0 | 0 | 255 | 10163 | 102 | 20 | 14.383 | 100 | 24.7 | 23.5 | 100 | 0:00 | 184:14
1626 | 19:41:00.667 | 25 | 88 | 117 | 1322 | 38 | 11 | 33.31 | 100 | 0:48 | 0 | 45290 | 0 | 0 | 255 | 10163 | 102 | 20 | 14.374 | 100 | 18.4 | 17.3 | 100 | 0:00 | 184:14
1627 | 19:41:02.580 | 5 | 88 | 111 | 902 | 37 | 11 | 18.92 | 100 | 0:48 | 0 | 29670 | 0 | 0 | 255 | 10163 | 102 | 20 | 14.374 | 100 | 0 | 0 | 100 | 0:00 | 184:14
1628 | 19:41:03.962 | 4 | 88 | 103 | 649 | 35 | 11 | 15.06 | 100 | 0:48 | 0 | 30470 | 0 | 0 | 255 | 10163 | 102 | 20 | 14.374 | 100 | 0 | 0 | 100 | 0:00 | 184:14
1629 | 19:41:05.324 | 4 | 88 | 101 | 648 | 34 | 11 | 13.51 | 100 | 0:48 | 0 | 30140 | 0 | 0 | 255 | 10163 | 102 | 20 | 14.374 | 100 | 0 | 0 | 100 | 0:00 | 184:14
1630 | 19:41:06.696 | 5 | 88 | 101 | 646 | 32 | 11 | 15.95 | 100 | 0:48 | 0 | 30170 | 0 | 0 | 255 | 10163 | 102 | 20 | 14.374 | 100 | 0 | 0 | 100 | 0:00 | 184:14
1631 | 19:41:08.058 | 5 | 88 | 101 | 645 | 31 | 11 | 12.5 | 100 | 0:48 | 0 | 30010 | 0 | 0 | 255 | 10163 | 102 | 20 | 14.374 | 100 | 18.4 | 17.3 | 100 | 0:00 | 184:14
1632 | 19:41:09.510 | 18 | 88 | 100 | 1046 | 30 | 11 | 23.8 | 100 | 0:48 | 0 | 33360 | 0 | 0 | 255 | 10163 | 102 | 20 | 14.374 | 100 | 0 | 0 | 100 | 0:00 | 184:14
1633 | 19:41:10.872 | 7 | 88 | 102 | 638 | 29 | 11 | 13.49 | 100 | 0:48 | 0 | 29410 | 0 | 0 | 255 | 10163 | 102 | 20 | 14.374 | 100 | 0 | 0 | 100 | 0:00 | 184:14
1634 | 19:41:12.264 | 7 | 88 | 101 | 648 | 27 | 11 | 16.46 | 100 | 0:48 | 0 | 29780 | 0 | 0 | 255 | 10163 | 102 | 20 | 14.374 | 100 | 0 | 0 | 100 | 0:00 | 184:14
1635 | 19:41:13.606 | 9 | 88 | 101 | 643 | 22 | 11 | 13.28 | 100 | 0:48 | 0 | 30910 | 0 | 0 | 255 | 10163 | 102 | 20 | 14.374 | 100 | 0 | 0 | 100 | 0:00 | 184:14
1636 | 19:41:14.968 | 10 | 88 | 100 | 647 | 18 | 10 | 15.78 | 100 | 0:49 | 0 | 30220 | 0 | 0 | 255 | 10163 | 102 | 20 | 14.268 | 100 | 0 | 0 | 100 | 0:00 | 184:14
1637 | 19:41:16.880 | 13 | 88 | 100 | 718 | 13 | 10 | 19.12 | 100 | 0:49 | 0 | 33930 | 0 | 0 | 255 | 10163 | 102 | 20 | 14.268 | 100 | 25.1 | 23.9 | 100 | 0:00 | 184:14
1638 | 19:41:18.252 | 29 | 88 | 103 | 1280 | 15 | 10 | 31.34 | 100 | 0:49 | 0 | 63210 | 0 | 0 | 255 | 10163 | 102 | 20 | 14.268 | 100 | 28.2 | 27.1 | 100 | 0:00 | 184:14
1639 | 19:41:19.624 | 31 | 88 | 121 | 1378 | 20 | 10 | 37.88 | 100 | 0:49 | 0 | 60930 | 0 | 0 | 255 | 10163 | 102 | 20 | 14.268 | 100 | 25.9 | 24.3 | 100 | 0:00 | 184:14
1640 | 19:41:21.016 | 27 | 88 | 126 | 1313 | 23 | 10 | 33.28 | 100 | 0:49 | 0 | 36590 | 0 | 0 | 255 | 10163 | 102 | 20 | 14.268 | 100 | 0 | 0 | 100 | 0:00 | 184:14
1641 | 19:41:22.388 | 6 | 88 | 109 | 700 | 23 | 10 | 15.59 | 100 | 0:49 | 0 | 30060 | 0 | 0 | 255 | 10163 | 102 | 20 | 14.268 | 100 | 0 | 0 | 100 | 0:00 | 184:14
1642 | 19:41:23.860 | 6 | 88 | 102 | 649 | 21 | 10 | 12.68 | 100 | 0:49 | 0 | 29560 | 0 | 0 | 255 | 10163 | 102 | 20 | 14.268 | 100 | 0 | 0 | 100 | 0:00 | 184:14
1643 | 19:41:25.222 | 9 | 88 | 101 | 625 | 18 | 10 | 13.4 | 100 | 0:49 | 0 | 29910 | 0 | 0 | 255 | 10163 | 102 | 20 | 14.268 | 100 | 2.7 | 6.3 | 100 | 0:00 | 184:14
1644 | 19:41:26.594 | 18 | 88 | 100 | 866 | 16 | 10 | 18.32 | 100 | 0:49 | 0 | 32690 | 0 | 0 | 255 | 10163 | 102 | 20 | 14.268 | 100 | 27.8 | 27.1 | 100 | 0:00 | 184:14
1645 | 19:41:27.936 | 31 | 88 | 107 | 1356 | 18 | 10 | 35.73 | 100 | 0:49 | 0 | 61170 | 0 | 0 | 255 | 10163 | 102 | 20 | 14.268 | 100 | 27.5 | 26.3 | 100 | 0:00 | 184:14
1646 | 19:41:29.298 | 29 | 88 | 124 | 1311 | 21 | 10 | 22.04 | 100 | 0:49 | 0 | 29250 | 0 | 0 | 255 | 10163 | 102 | 20 | 14.278 | 100 | 0 | 0 | 100 | 0:00 | 184:14
1647 | 19:41:31.231 | 5 | 88 | 104 | 653 | 20 | 10 | 15.56 | 100 | 0:49 | 0 | 29690 | 0 | 0 | 255 | 10163 | 102 | 20 | 14.278 | 100 | 0 | 0 | 100 | 0:00 | 184:14
1648 | 19:41:32.583 | 7 | 88 | 102 | 639 | 19 | 10 | 15.21 | 100 | 0:49 | 0 | 30170 | 0 | 0 | 255 | 10163 | 102 | 20 | 14.278 | 100 | 0 | 0 | 100 | 0:00 | 184:14
1649 | 19:41:33.955 | 10 | 88 | 101 | 623 | 14 | 10 | 12.35 | 100 | 0:49 | 0 | 30570 | 0 | 0 | 255 | 10163 | 102 | 20 | 14.278 | 100 | 0 | 0 | 100 | 0:00 | 184:14
1650 | 19:41:35.307 | 13 | 88 | 101 | 640 | 13 | 10 | 12.46 | 100 | 0:49 | 0 | 31190 | 0 | 0 | 255 | 10163 | 102 | 20 | 14.278 | 100 | 0 | 0 | 100 | 0:00 | 184:14
1651 | 19:41:36.639 | 14 | 88 | 101 | 642 | 11 | 10 | 12.77 | 100 | 0:49 | 0 | 31800 | 0 | 0 | 255 | 10163 | 102 | 20 | 14.278 | 100 | 0 | 0 | 100 | 0:00 | 184:14
1652 | 19:41:38.081 | 13 | 88 | 101 | 651 | 9 | 10 | 12.09 | 100 | 0:49 | 0 | 31890 | 0 | 0 | 255 | 10163 | 102 | 20 | 14.278 | 100 | 0 | 0 | 100 | 0:00 | 184:14
1653 | 19:41:39.453 | 13 | 88 | 101 | 651 | 9 | 10 | 14.94 | 100 | 0:49 | 0 | 32000 | 0 | 0 | 255 | 10163 | 102 | 20 | 14.278 | 100 | 0 | 0 | 100 | 0:00 | 184:14
1654 | 19:41:40.805 | 13 | 88 | 101 | 656 | 8 | 10 | 14.72 | 100 | 0:49 | 0 | 31730 | 0 | 0 | 255 | 10163 | 102 | 20 | 14.278 | 100 | 0 | 0 | 100 | 0:00 | 184:14
1655 | 19:41:42.167 | 11 | 88 | 100 | 679 | 6 | 10 | 16.11 | 100 | 0:49 | 0 | 30570 | 0 | 0 | 255 | 10163 | 102 | 20 | 14.278 | 100 | 0 | 0 | 100 | 0:00 | 184:14
1656 | 19:41:43.529 | 12 | 89 | 100 | 643 | 5 | 11 | 12.43 | 100 | 0:49 | 0 | 32350 | 0 | 0 | 255 | 10163 | 102 | 20 | 14.188 | 100 | 0 | 0 | 100 | 0:00 | 184:15
1657 | 19:41:45.421 | 13 | 89 | 101 | 637 | 0 | 11 | 12.65 | 100 | 0:49 | 0 | 31530 | 0 | 0 | 255 | 10163 | 102 | 20 | 14.188 | 100 | 0 | 0 | 100 | 0:00 | 184:15
1658 | 19:41:46.773 | 15 | 89 | 101 | 636 | 0 | 11 | 13.66 | 100 | 0:49 | 0 | 31580 | 0 | 0 | 255 | 10163 | 102 | 20 | 14.188 | 100 | 0 | 0 | 100 | 0:00 | 184:15
1659 | 19:41:48.145 | 16 | 89 | 101 | 648 | 0 | 11 | 16 | 100 | 0:49 | 0 | 34900 | 0 | 0 | 255 | 10163 | 102 | 20 | 14.188 | 100 | 2.4 | 0 | 100 | 0:00 | 184:15
1660 | 19:41:49.497 | 13 | 89 | 102 | 603 | 2 | 11 | 14.86 | 100 | 0:49 | 0 | 32040 | 0 | 0 | 255 | 10163 | 102 | 20 | 14.188 | 100 | 0 | 0 | 100 | 0:00 | 184:15
1661 | 19:41:50.879 | 13 | 89 | 101 | 641 | 4 | 11 | 15.79 | 100 | 0:49 | 0 | 31950 | 0 | 0 | 255 | 10163 | 102 | 20 | 14.188 | 100 | 0 | 0 | 100 | 0:00 | 184:15
1662 | 19:41:52.351 | 15 | 89 | 101 | 650 | 3 | 11 | 14.89 | 100 | 0:49 | 0 | 31990 | 0 | 0 | 255 | 10163 | 102 | 20 | 14.188 | 100 | 0 | 0 | 100 | 0:00 | 184:15
1663 | 19:41:53.703 | 14 | 89 | 101 | 651 | 3 | 11 | 15.7 | 100 | 0:49 | 0 | 31640 | 0 | 0 | 255 | 10163 | 102 | 20 | 14.188 | 100 | 0 | 0 | 100 | 0:00 | 184:15
1664 | 19:41:55.055 | 14 | 89 | 101 | 682 | 0 | 11 | 12.81 | 100 | 0:49 | 0 | 31790 | 0 | 0 | 255 | 10163 | 102 | 20 | 14.188 | 100 | 0 | 0 | 100 | 0:00 | 184:15
1665 | 19:41:56.437 | 14 | 89 | 101 | 641 | 0 | 11 | 12.56 | 100 | 0:49 | 0 | 31720 | 0 | 0 | 255 | 10163 | 102 | 20 | 14.188 | 100 | 0 | 0 | 100 | 0:00 | 184:15
1666 | 19:41:57.799 | 13 | 89 | 101 | 654 | 2 | 11 | 13.37 | 100 | 0:49 | 0 | 31300 | 0 | 0 | 255 | 10163 | 102 | 20 | 14.228 | 100 | 0 | 0 | 100 | 0:00 | 184:15
1667 | 19:41:59.722 | 12 | 89 | 101 | 649 | 5 | 11 | 13.73 | 100 | 0:49 | 0 | 31030 | 0 | 0 | 255 | 10163 | 102 | 20 | 14.228 | 100 | 0 | 0 | 100 | 0:00 | 184:15
1668 | 19:42:01.074 | 13 | 89 | 101 | 648 | 4 | 11 | 13.64 | 100 | 0:49 | 0 | 32060 | 0 | 0 | 255 | 10163 | 102 | 20 | 14.228 | 100 | 0 | 0 | 100 | 0:00 | 184:15
1669 | 19:42:02.446 | 12 | 89 | 101 | 650 | 0 | 11 | 15.71 | 100 | 0:49 | 0 | 31170 | 0 | 0 | 255 | 10163 | 102 | 20 | 14.228 | 100 | 0 | 0 | 100 | 0:00 | 184:15
1670 | 19:42:03.788 | 12 | 89 | 101 | 654 | 0 | 11 | 14.9 | 100 | 0:49 | 0 | 31100 | 0 | 0 | 255 | 10163 | 102 | 20 | 14.228 | 100 | 0 | 0 | 100 | 0:00 | 184:15
1671 | 19:42:05.150 | 12 | 89 | 100 | 650 | 0 | 11 | 13.15 | 100 | 0:49 | 0 | 30910 | 0 | 0 | 255 | 10163 | 102 | 20 | 14.228 | 100 | 0 | 0 | 100 | 0:00 | 184:15
1672 | 19:42:06.612 | 7 | 89 | 100 | 683 | 0 | 11 | 12.55 | 100 | 0:49 | 0 | 30450 | 0 | 0 | 255 | 10163 | 102 | 20 | 14.228 | 100 | 0 | 0 | 100 | 0:00 | 184:15
1673 | 19:42:07.964 | 9 | 89 | 100 | 653 | 0 | 11 | 13.89 | 100 | 0:49 | 0 | 30380 | 0 | 0 | 255 | 10163 | 102 | 20 | 14.228 | 100 | 0 | 0 | 100 | 0:00 | 184:15
1674 | 19:42:09.346 | 9 | 89 | 100 | 649 | 0 | 11 | 12.85 | 100 | 0:49 | 0 | 30030 | 0 | 0 | 255 | 10163 | 102 | 20 | 14.228 | 100 | 0 | 0 | 100 | 0:00 | 184:15
1675 | 19:42:10.688 | 9 | 89 | 101 | 648 | 0 | 11 | 12.89 | 100 | 0:49 | 0 | 30160 | 0 | 0 | 255 | 10163 | 102 | 20 | 14.228 | 100 | 0 | 0 | 100 | 0:00 | 184:15
1676 | 19:42:12.110 | 9 | 89 | 100